## LISTADO DE CANTIDADES
LISTADO DE CANTIDADES
MINISTERIO DE EDUCACIÓN CIENCIA Y TECNOLOGÍA
PROYECTO: ESCUELA DE EDUCACIÓN ESPECIAL DE ATIQUIZAYA
MUNICIPIO: ATIQUIZAYA
DEPARTAMENTO: AHUACHAPÁN CÓDIGO:10072
No. | DESCRIPCIÓN / PARTIDA | UNIDAD | CANTIDAD | PRECIO UNITARIO | SUB-TOTAL | TOTAL PARTIDA
1 | OBRAS PRELIMINARES
1.1 | DEMOLICIÓN Y DESMONTAJES
1.1.1 | Demolición y desalojo de piso de cemento o piso de concreto. | m³ | 40
1.1.2 | Demolición de área, incluye todos los desmontajes y desalojos. | m² | 9.82
1.1.3 | Demolición de Canaleta de concreto, incluye limpieza y desalojo. | m³ | 44.94
1.1.4 | Desmontaje de cubierta, estructura metálica, canales, bajadas de aguas lluvias | m² | 27.3
1.1.5 | Demolición de pretil y solera de fundación, de jardineras. Inlcuye desalojo. | m² | 4.45
1.1.6 | Desmontaje de luminarias exteriores de poste galvanizado con su instalación eléctrica y demolicion de pedestal de concreto. | c/u | 4
1.2 | INTERVENCIÓN EN VEGETACIÓN EXISTENTE
1.2.1 | Tala y remoción de árbol, incluye: tala, destronconado, desraizado y permiso de tala | c/u | 2
Notas: -Las áreas a demoler se indican en plano de demoliciones, se deberá hacer el desalojo del material excedente a un lugar autorizado por la Municipalidad, incluye el permiso de demolición, transporte y mano de obra. - En caso de identificar cubiertas de techo de asbesto cemento, implementar las medidas de mitigación descritas en la actividad generación de desechos peligrosos en la obra, del presupuesto del PGAS Específico del proyecto. -El costo de las obras preliminares y provisionales, tal como se indica en las Especificaciones Técnicas del presente proyecto, deben de ser incluidas en los costos indirectos. -Todo material producto de desmontajes realizados y que hayan sido declarados recuperables por la Supervisión, y que que se encuentre en buenas condiciones para reúsos, se entregará inventariado y con acta al director del Centro Educativo según se establece en las Especificaciones Técnicas, en la SECCIÓN 1: OBRAS PRELIMINARES, en el ítem 1.6 DESMONTAJES.
2 | REHABILITACIONES Y MANTENIMIENTOS
2.1 | MÓDULO A- DIRECCIÓN Y BODEGA, 4 AULAS (AULA 1, 2, 3 Y 4), COCINA Y BODEGA DE ALIMENTOS.
2.1.1 | Rehabilitación de DIRECCIÓN Y BODEGA, de acuerdo a planos y especificaciones técnicas.
2.1.1.1 | DESMONTAJES Y DEMOLICIONES
2.1.1.1.1 | Demolición de pared de ladrillo de obra incluye desalojo | m² | 4.9
2.1.1.1.2 | Desmontaje y desalojo de Cielo Falso | m² | 20.5
2.1.1.1.3 | Desmontaje de puertas metálicas existentes, eliminar pines, resane de hueco de donde se eliminó el pin | c/u | 2
2.1.1.1.4 | Desmontaje de ventanas y defensa metálica existente | m² | 5.4
2.1.1.1.5 | Desmontaje y desalojo de instalaciones eléctricas | SG | 1
2.1.1.2 | TECHOS
2.1.1.2.1 | "Cubierta de techo insulado de 2"",que incluye: -Cambio de polín espacial a polín C de 4” chapa 14, estructuras de apoyo y todo lo necesario para su sujeción -Pintura de estructura de soporte (dos manos de pintura anticorrosiva diferente color) y dos manos de acabado final (esmalte) según especificaciones tecnicas, -Capote de lámina de aluminio, zinc y silicio, calibre 26, -Hechura de cepos en ambas caras, tornillería. -Aplicacion de impermeabilizante tipo Sikaflex en cada tornillo instalado en estructura de techo existente, -Limpieza y remosión de residuos existentes -Todos los desmontajes y desalojo a botadero autorizado. Las dimensiones de la cubierta de techo son tomadas en proyeccion horizontal para efectos de pago." | m² | 39.4
2.1.1.2.2 | Suministro e instalación de canales de aguas lluvias de lámina de galvanizada lisa calibre 24, soldado y remachado, ganchos escondidos de pletina de 1" x 1/8" a cada 0.45 m, acabado final exterior dos manos de galvite, aplicar en interior en uniones, y dos manos de pintura esmalte color a definir exterior. | ml | 7.4
2.1.1.3 | DRENAJE DE AGUAS LLUVIAS
2.1.1.3.1 | Suministro e instalación de bajadas de aguas lluvias con tubería PVC Ø 4", 125 PSI. Sujetados con cinchos de pletina de 1/8"x1", fijados con tornillo goloso de 2"x10 y anclas plásticas. Incluye accesorios. | ml | 6
2.1.1.4 | ACABADOS
2.1.1.4.1 | Repello de superficies verticales hasta e=2 cm, con mezcla prefabricada para repellos. Incluye limpieza, remoción de pintura y escarificado de paredes existentes. | m² | 95.88
2.1.1.4.2 | Afinado en superficies verticales hasta E=2mm. | m² | 95.88
2.1.1.4.3 | Suministro y aplicación de pintura de agua acrílica lavable de primera calidad, acabado mate, para exteriores, incluye limpieza y preparación de paredes con base. Dos manos acabado uniforme. Diseño según MNE | m² | 34.05
2.1.1.4.4 | Suministro y aplicación de 2 manos de pintura base látex acrílico de la mejor calidad, color a definir según manual MNE, para interiores parte superior, incluye limpieza y preparación de pared con base. Dos manos de acabado uniforme. | m² | 27.08
2.1.1.4.5 | Suministro y aplicación de pintura de aceite de primera calidad, para interiores, altura 1.40 mts, acabado de alto brillo, incluye limpieza y preparación de paredes con base. Dos manos de acabado uniforme | m² | 26.95
2.1.1.4.6 | Construcción de división con doble forro de tabla yeso de 1/2'', con estructura de perfiles de aluminio, con cinta malla y aplicacion de acabado en uniones, lijado y pintado con 2 manos de pintura tipo latex | m² | 7.8
2.1.1.5 | VENTANAS
2.1.1.5.1 | Ventana corrediza, perfilería de aluminio tipo pesado, anodizado natural y vidrio laminado claro de 6 mm, que incluye: -Desmontaje de ventana existente -Hechura de cuadrado afinado y pintado, -Resanes y pintura -Sello en contorno exterior e interior entre perfil y pared, con sellador elastomérico tipo silicon pintable. | m² | 5.4
2.1.1.6 | PUERTAS
2.1.1.6.1 | Puerta abatible de una hoja, acero rolado en frio de 0.73 mm, g-40, con refuerzo para doble ventanilla y manija, mocheta de una hoja, fabricada en acero g-40, cal.16, ventana de 4x27", vidrio claro de 7mm con marco y contramarco de acero rolado en frio de 0.80 mm. | c/u | 1
2.1.1.4.2 | Puerta con marco y estructura de madera de conacaste, doble forro de plywood, entintada y laqueada. | c/u | 1
2.1.1.7 | PISOS
2.1.1.7.1 | Suministro e instalacion de piso tipo porcelanato de alto tráfico de 60x60cm color ivory. Pegamento especial para porcelanato. | m² | 1
2.1.1.7.2 | Suministro e instalación de Zócalo de porcelanato de h=7.5cm. color IVORY, con bocel de mezcla pintado color de pared. Pegamento especial para porcelanato. | ml | 5
2.1.1.8 | SISTEMAS ELÉCTRICOS E ILUMINACIÓN
2.1.1.8.1 | Suministro e instalación de luminaria led 2'x4´ de 3 x18 Watts, 120V, montada suspendida en estructura metálica, tubo t-8, tipo luz de día, (Silvanya o similar) difusor plástico cuadriculado blanco. incluye: alambrado, canalización con EMT y sus accesorios, tierra con terminal de ojo, caja octagonal pesada UL, conector para TSJ, cable TSJ # 16-3 desde caja octagonal hasta luminaria y estructura metálica. | c/u | 3
2.1.1.8.2 | Luminaria tipo apliqué ovalado (tortuga) con bombillo LED de 12W, luz de día, con acabado blanco, para montaje superficial en pasillos y sanitarios. incluye caja octogonal tipo pesada UL, cableado y canalizacion con tuberia EMT con sus accesorios. | c/u | 1
2.1.1.8.3 | Suministro e instalación de interruptor sencillo tipo palanca y carcasa termoplástica resistente al alto impacto, color marfil, placa de acero inoxidable, contacto a tierra, caja rectangular tipo pesada UL, con su alambrado y canalización, tuberia EMT y sus accesorios. donde sea posible, se reutilizará la tubería empotrada existente. | c/u | 3
2.1.1.8.4 | Suministro e instalación de interruptor doble tipo palanca y carcasa termoplástica resistente al alto impacto, color marfil, placa de acero inoxidable, contacto a tierra, caja rectangular tipo pesada UL, con su alambrado y canalización, tuberia EMT y sus accesorios. donde sea posible, se reutilizará la tubería empotrada existente. | c/u | 1
2.1.1.8.5 | Tomacorriente doble uso general, aterrizado, cuerpo entero, configuración NEMA 5-20R, 3 hilos, 20 AMP, 125 R, de nylon extrafuerte, resistente al alto impacto, color marfil, placa de acero inoxidable, caja rectangular de 4x2", de hierro galvanizado tipo pesada UL, cableado y canalizacion con tuberia EMT con sus accesorios. | c/u | 6
2.1.1.8.6 | Suministro e instalación de ventilador de techo tipo industrial con 3 aspas metálicas, 120 V, 60-75 Watts, control a la pared, 3 velocidades, color blanco incluye: estructura metálica, control de velocidad a la pared, canalización con EMT, alambrado y bajada con TSJ 3-16. | c/u | 1
2.1.1.9 | SISTEMA DE CCTV
2.1.1.9.1 | Sistema de CCTV con 2 Cámaras de seguridad 1080p Ip65, conexión fiable cableada de fácil instalación (con cable UTP) y conexión directa a la red WiFi. Almacenamiento local mediante tarjeta micro SD. Visión nocturna, audio bidireccional, detección de calor y movimiento. Incluye canalización con cajas galvanizadas pesadas UL, Tecnoducto empotrado en pared o piso, tubería EMT superficial con todos sus accesorios, cable UTP Cat 6 y los accesorios necesarios para su funcionamiento. | SG | 1
2.1.1.9.2 | Equipo de monitoreo y grabación. Incluye: Monitor LCD mínimo 24", grabador DVR de 4k 1Tb, soportes para montaje, conectores y accesorios. | SG | 1
2.1.2 | Mantenimiento de 4 AULAS, de acuerdo a planos y especificaciones técnicas.
2.1.2.1 | DESMONTAJES
2.1.2.1.1 | Desmontaje y desalojo de Cielo Falso | m² | 131.7
2.1.2.1.2 | Desmontaje de puertas metálicas existentes, eliminar pines, resane de hueco de donde se eliminó el pin | c/u | 4
2.1.2.1.3 | Desmontaje de ventanas y defensa metálica existente | m² | 32.55
2.1.2.1.4 | Desmontaje y desalojo de instalaciones eléctricas | SG | 1
2.1.2.2 | TECHOS
2.1.2.2.1 | "Cubierta de techo insulado de 2"",que incluye: -Cambio de polín espacial a polín C de 4” chapa 14, estructuras de apoyo y todo lo necesario para su sujeción -Pintura de estructura de soporte (dos manos de pintura anticorrosiva diferente color) y dos manos de acabado final (esmalte) según especificaciones tecnicas, -Capote de lámina de aluminio, zinc y silicio, calibre 26, -Hechura de cepos en ambas caras, tornillería. -Aplicacion de impermeabilizante tipo Sikaflex en cada tornillo instalado en estructura de techo existente, -Limpieza y remosión de residuos existentes -Todos los desmontajes y desalojo a botadero autorizado. Las dimensiones de la cubierta de techo son tomadas en proyeccion horizontal para efectos de pago." | m² | 223.4
2.1.2.2.2 | Suministro e instalación de canales de aguas lluvias de lámina de galvanizada lisa calibre 24, soldado y remachado, ganchos escondidos de pletina de 1" x 1/8" a cada 0.45 m, acabado final exterior dos manos de galvite, aplicar en interior en uniones, y dos manos de pintura esmalte color a definir exterior. | ml | 41
2.1.2.3 | DRENAJE DE AGUAS LLUVIAS
2.1.2.3.1 | Suministro e instalación de bajadas de aguas lluvias con tubería PVC Ø 4", 125 PSI. Sujetados con cinchos de pletina de 1/8"x1", fijados con tornillo goloso de 2"x10 y anclas plásticas. Incluye accesorios. | ml | 34
2.1.2.4 | ACABADOS
2.1.2.4.1 | Repello de superficies verticales hasta e=2 cm, con mezcla prefabricada para repellos. Incluye limpieza, remoción de pintura y escarificado de paredes existentes. | m² | 405.2
2.1.2.4.2 | Afinado en superficies verticales hasta E=2mm. | m² | 405.2
2.1.2.4.3 | Suministro y aplicación de pintura de agua acrílica lavable de primera calidad, acabado mate, para exteriores, incluye limpieza y preparación de paredes con base. Dos manos acabado uniforme. Diseño según MNE | m² | 109.6
2.1.2.4.4 | Suministro y aplicación de 2 manos de pintura base látex acrílico de la mejor calidad, color a definir según manual MNE, para interiores parte superior, incluye limpieza y preparación de pared con base. Dos manos de acabado uniforme. |  | 91.9
2.1.2.4.5 | Suministro y aplicación de pintura de aceite de primera calidad, para interiores, altura 1.40 mts, acabado de alto brillo, incluye limpieza y preparación de paredes con base. Dos manos de acabado uniforme | m² | 107.3
2.1.2.5 | VENTANAS
2.1.2.5.1 | Ventana corrediza, perfilería de aluminio tipo pesado, anodizado natural y vidrio laminado claro de 6 mm, que incluye: -Desmontaje de ventana existente -Hechura de cuadrado afinado y pintado, -Resanes y pintura -Sello en contorno exterior e interior entre perfil y pared, con sellador elastomérico tipo silicon pintable. | m² | 31.35
2.1.2.6 | PUERTAS
2.1.2.6.1 | Puerta abatible de una hoja, acero rolado en frio de 0.73 mm, g-40, con refuerzo para doble ventanilla y manija, mocheta de una hoja, fabricada en acero g-40, cal.16, ventana de 4x27", vidrio claro de 7mm con marco y contramarco de acero rolado en frio de 0.80 mm. | c/u | 4
2.1.2.7 | SISTEMAS ELÉCTRICOS E ILUMINACIÓN
2.1.2.7.1 | suministro e instalación de tablero eléctrico de distribución de 16 espacios (ST-A) 120/240V, 4 hilos, 125AMP. monofásico de empotrar con sus ramales térmicos incluye: protecciones térmicas para circuitos ramales. | c/u | 1
2.1.2.7.2 | Suministro e instalación de luminaria LED 2'x4´ de 3 x18 Watts, 120V, montada suspendida en estructura metálica, tubo t-8, tipo luz de día, (silvanya o similar) difusor plástico cuadriculado blanco. incluye: alambrado, canalización con EMT y sus accesorios, tierra con terminal de ojo, caja octagonal pesada UL, conector para TSJ, cable TSJ # 16-3 desde caja octagonal hasta luminaria y estructura metálica. | c/u | 16
2.1.2.7.3 | Luminaria tipo apliqué ovalado (tortuga) con bombillo LED de 12W luz de día, con acabado blanco, para montaje superficial en pasillos y sanitarios. incluye caja octogonal tipo pesada UL, cableado y canalizacion con tuberia EMT con sus accesorios. | c/u | 4
2.1.2.7.4 | Luminaria de emergencia led de 2x3 W, luz de día, para montaje superficial en pared. incluye caja octogonal tipo pesada UL, cableado y canalización con tubería EMT y sus accesorios. | c/u | 2
2.1.2.7.5 | suministro e instalación de interruptor sencillo tipo palanca y carcasa termoplástica resistente al alto impacto, color marfil, placa de acero inoxidable, contacto a tierra, caja rectangular tipo pesada UL, con su alambrado y canalización, tuberia EMT y sus accesorios. donde sea posible, se reutilizará la tubería empotrada existente. | c/u | 4
2.1.2.7.6 | suministro e instalación de interruptor doble tipo palanca y carcasa termoplástica resistente al alto impacto, color marfil, placa de acero inoxidable, contacto a tierra, caja rectangular tipo pesada UL, con su alambrado y canalización, tuberia EMT y sus accesorios. donde sea posible, se reutilizará la tubería empotrada existente. | c/u | 4
2.1.2.7.7 | tomacorriente doble uso general, aterrizado, cuerpo entero, configuración NEMA 5-20R, 3 hilos, 20 AMP, 125 V, de nylon extrafuerte, resistente al alto impacto, color marfil, placa de acero inoxidable, caja rectangular de 4x2", de hierro galvanizado tipo pesada UL, cableado y canalización con tubería EMT y sus accesorios. | c/u | 28
2.1.2.7.8 | tomacorriente doble para TV, aterrizado, cuerpo entero, configuración NEMA 5-20R, 3 hilos, 20 AMP, 125 V, de nylon extrafuerte, resistente al alto impacto, color marfil, placa de acero inoxidable, caja rectangular de 4x2" tipo conduit para montaje superficial, con su alambrado y canalización por la pared. | c/u | 4
2.1.2.7.9 | suministro e instalación de ventilador de techo tipo industrial con 3 aspas metálicas, 120 V, 60-75 Watts, control a la pared, 3 velocidades, color blanco incluye: estructura metálica, control de velocidad a la pared, canalización con EMT, alambrado y bajada con TSJ 3-16. | c/u | 9
2.1.2.8 | SISTEMA DE CCTV
2.1.2.8.1 | Sistema de CCTV con 2 Cámaras de seguridad 1080p Ip65, conexión fiable cableada de fácil instalación (con cable UTP) y conexión directa a la red WiFi. Almacenamiento local mediante tarjeta micro SD. Visión nocturna, audio bidireccional, detección de calor y movimiento. Incluye canalización con cajas galvanizadas pesadas UL, Tecnoducto empotrado en pared o piso, tubería EMT superficial con todos sus accesorios, cable UTP Cat 6 y los accesorios necesarios para su funcionamiento. | SG | 1
2.1.2.9 | MUEBLES
2.1.2.9.1 | Mueble tipo librera para nicho alto | c/u | 1
2.1.2.9.2 | Pizarra según especificaciones técnicas. Incluye desmontaje de pizarra y desalojo existente. | c/u | 4
2.1.3 | Rehabilitación de COCINA Y BODEGA DE ALIMENTOS, de acuerdo a planos y especificaciones técnicas.
2.1.3.1 | TRAZO
2.1.3.1.1 | Trazo por unidad de área | m² | 2.95
2.1.3.2 | DESMONTAJES Y DEMOLICIONES
2.1.3.2.1 | Demolición de infraestructura incluye: piso, paredes, cielo falso, estructura metalica, puertas, ventanas, instalaciones electricas y desalojos | m² | 4.4
2.1.3.2.2 | Desmontaje de puertas metálicas existentes, eliminar pines, resane de hueco de donde se eliminó el pin | c/u | 2
2.1.3.2.3 | Desmontaje de ventanas y defensa metálica existente | m² | 3.8
2.1.3.2.4 | Demolición de paredes de bloque de concreto, incluye desalojo. | m² | 1.9
2.1.3.2.5 | Demolición de pared de ladrillo de obra incluye desalojo | m² | 9.4
2.1.3.2.6 | Desmontaje y desalojo de instalaciones eléctricas | SG | 1
2.1.3.3 | TERRACERÍA
2.1.3.3.1 | Excavación a mano hasta 1.00 m ( Material semiduro) en Fundaciones | m³ | 1
2.1.3.3.2 | Excavación manual de suelo e=30 cm, bajo pisos nuevos | m³ | 0.5
2.1.3.3.3 | Relleno compactado con material selecto | m³ | 0.5
2.1.3.3.4 | Relleno compactado con suelo cemento 20:1, espesor 20.0 cm, incluye todos los materiales. | m³ | 0.5
2.1.3.4 | OBRAS DE CONSTRUCCIÓN
2.1.3.4.1 | Solera de fundación, 45x25 cms de f'c=210 kg/cm², acero longitudinal 4#4, estribo #2@15 cms. | m³ | 0.5
2.1.3.4.2 | Pared de Bloque de Concreto 15X20X40 CM. RV N°4@0.40M, RH N°2@0.40. Incluye solera intermedia, solera de coronamiento y esquineros. Según detalle. | m² | 10.1
2.1.3.4.3 | Piso de concreto de f'c=180 kg/cm² de t=0.07 m, refuerzo electromalla 6"x6", calibre 9/9. | m² | 2.05
2.1.3.4.4 | Plancha de concreto de mueble en cocina con ref #3 a cada 15 cm en ambos sentidos. E=8 cm. | m² | 1.1
2.1.3.5 | TECHOS
2.1.3.5.1 | "Cubierta de techo insulado de 2"",que incluye: -Cambio de polín espacial a polín C de 4” chapa 14, estructuras de apoyo y todo lo necesario para su sujeción -Pintura de estructura de soporte (dos manos de pintura anticorrosiva diferente color) y dos manos de acabado final (esmalte) según especificaciones tecnicas, -Capote de lámina de aluminio, zinc y silicio, calibre 26, -Hechura de cepos en ambas caras, tornillería. -Aplicacion de impermeabilizante tipo Sikaflex en cada tornillo instalado en estructura de techo existente, -Limpieza y remosión de residuos existentes -Todos los desmontajes y desalojo a botadero autorizado. Las dimensiones de la cubierta de techo son tomadas en proyeccion horizontal para efectos de pago." | m² | 66.55
2.1.3.5.2 | Suministro e instalación de canales de aguas lluvias de lámina de galvanizada lisa calibre 24, soldado y remachado, ganchos escondidos de pletina de 1" x 1/8" a cada 0.45 m, acabado final exterior dos manos de galvite, aplicar en interior en uniones, y dos manos de pintura esmalte color a definir exterior. | ml | 27.1
2.1.3.6 | DRENAJE DE AGUAS LLUVIAS
2.1.3.6.1 | Suministro e instalación de bajadas de aguas lluvias con tubería PVC Ø 4", 125 PSI. Sujetados con cinchos de pletina de 1/8"x1", fijados con tornillo goloso de 2"x10 y anclas plásticas. Incluye accesorios. | ml | 26
2.1.3.7 | ACABADOS
2.1.3.7.1 | Repello de superficies verticales hasta e=2 cm, con mezcla prefabricada para repellos. Incluye limpieza, remoción de pintura y escarificado de paredes existentes. | m² | 152.63
2.1.3.7.2 | Afinado en superficies verticales hasta E=2mm. | m² | 109.87
2.1.3.7.3 | Suministro y aplicación de pintura de agua acrílica lavable de primera calidad, acabado mate, para exteriores, incluye limpieza y preparación de paredes con base. Dos manos acabado uniforme. Diseño según MNE | m² | 70.4
2.1.3.7.4 | Suministro y aplicación de 2 manos de pintura base látex acrílico de la mejor calidad, color a definir según manual MNE, para interiores parte superior, incluye limpieza y preparación de pared con base. Dos manos de acabado uniforme. | m² | 21.35
2.1.3.7.5 | Suministro y aplicación de pintura de aceite de primera calidad, para interiores, altura 1.40 mts, acabado de alto brillo, incluye limpieza y preparación de paredes con base. Dos manos de acabado uniforme | m² | 20.82
2.1.3.7.6 | Suministro e instalación de enchape de azulejos. Piezas cerámicas esmaltada brillante, resistente a la humedad, abrasión y rayado de 20x30 cm color blanco con adhesivo especial para cerámica NORMA ANSI 118.4 de la mejor calidad. Y porcelana sin arena, alta resistencia al deSGaste NORMA ANSI 118.6 color blanco. | m² | 42.76
2.1.3.8 | VENTANAS
2.1.3.8.1 | Suministro e instalación de ventana corrediza, doble riel, perfilería de aluminio tipo pesado anodizado natural y vidrio laminado claro de 6 mm, incluye: -Desmontaje de ventana existente -Hechura de cuadrado afinado, -Resane y pintura -Sello en todo el contorno exterior e interior con sellador elastomérico tipo silicon pintable entre perfil y pared. -Suministro e instalación de cedazo de fibra de vidrio para ventana. Incluye marco de perfil de alumnio de 1”x 1” . | m² | 3.8
2.1.3.8.2 | Mantenimiento de ventana metalica: Incluye limpieza, remoción de pintura y óxido, y aplicación de 2 manos de anticorrosivo. aplicar una mano de esmalte, color a definir. | m² | 2.16
2.1.3.9 | PUERTAS
2.1.3.9.1 | Puerta abatible de una hoja, acero rolado en frio de 0.73 mm g40, con manija, mocheta de una hoja, fabricada en acero g-40 cal. 16, con marco y contramarco de acero rolado en frio de 0.80 mm. | c/u | 3
2.1.3.10 | PISOS
2.1.3.10.1 | Suministro e instalacion de piso tipo porcelanato de alto tráfico de 60x60cm color ivory. Pegamento especial para porcelanato. | m² | 29
2.1.3.10.2 | Suministro e instalación de Zócalo de porcelanato de h=7.5cm. color IVORY, con bocel de mezcla pintado color de pared. Pegamento especial para porcelanato. | ml | 30
2.1.3.11 | SISTEMAS ELÉCTRICOS E ILUMINACIÓN
2.1.3.11.1 | suministro e instalación de tablero eléctrico de distribución de 16 espacios (ST-A) 120/240V, 4 hilos, 125AMP. monofásico de empotrar con sus ramales térmicos incluye: protecciones térmicas para circuitos ramales. | c/u | 1
2.1.3.11.2 | suministro e instalación de luminaria LED sellada contra polvo y humedad, de 2x18 watts, 120V, montada suspendida en estructura metálica, tubo T-8 tipo luz de día, (phillips o similar) difusor de policarbonato. incluye: canalización con EMT y sus accesorios, alambrado, tierra con terminal de ojo, caja octagonal pesada UL, conector para TSJ, cable TSJ # 16-3 desde caja octagonal hasta luminaria y estructura metálica. | c/u | 1
2.1.3.11.3 | luminaria tipo apliqué ovalado (tortuga) con bombillo LED de 12W, luz de día, con acabado blanco, para montaje superficial en pasillos y sanitarios. incluye caja octogonal tipo pesada UL, cableado y canalizacion con tuberia EMT con sus accesorios. | c/u | 2
2.1.3.11.4 | luminaria tipo receptáculo de baquelita color blanco con bombillo LED de 12W, luz de día, para montaje superficial. incluye caja octogonal tipo pesada UL, cableado y canalizacion con tuberia emt y sus accesorios. | c/u | 1
2.1.3.11.5 | luminaria de emergencia LED de 2x3 W, luz de día, para montaje superficial en pared. incluye caja octogonal tipo pesada UL, cableado y canalización con tubería EMT y sus accesorios. | c/u | 1
2.1.3.11.6 | Suministro e instalación de interruptor sencillo tipo palanca y carcasa termoplástica resistente al alto impacto, color marfil, placa de acero inoxidable, contacto a tierra, caja rectangular tipo pesada UL, con su alambrado y canalización, tuberia EMT y sus accesorios. donde sea posible, se reutilizará la tubería empotrada existente. | c/u | 3
2.1.3.11.7 | Suministro e instalación de interruptor doble tipo palanca y carcasa termoplástica resistente al alto impacto, color marfil, placa de acero inoxidable, contacto a tierra, caja rectangular tipo pesada UL, con su alambrado y canalización, tuberia EMT y sus accesorios. donde sea posible, se reutilizará la tubería empotrada existente. | c/u | 3
2.1.3.11.8 | Tomacorriente doble uso general, aterrizado, cuerpo entero, configuración NEMA 5-20R, 3 hilos, 20 AMP, 125 V, de nylon extrafuerte, resistente al alto impacto, color marfil, placa de acero inoxidable, caja rectangular de 4x2", de hierro galvanizado tipo pesada UL, con su alambrado y canalizacionpor el piso. incluye corte y resane de pared y piso. | c/u | 2
2.1.3.11.9 | Tomacorriente doble con protección GFCI, aterrizado, cuerpo entero, configuración nema 5-20R, 3 hilos, 20 AMP, 125 V, de nylon extrafuerte, resistente al alto impacto, con su placa, caja rectangular de 4"x2", de hierro galvanizado tipo pesada UL, con su alambrado y canalización con EMT y sus respectivos accesorios. | c/u | 2
2.1.3.11.10 | Tomacorriente doble uso dedicado, aterrizado, cuerpo entero, configuración NEMA 5-20R, 3 hilos, 20 AMP, 125 V, de nylon extrafuerte, resistente al alto impacto, color marfil, placa de acero inoxidable, caja rectangular de 4x2", de hierro galvanizado tipo pesada UL, con su alambrado y canalización por el piso. incluye corte y resane de pared y piso. para alimentación de extractor de humos de cocina. | c/u | 2
2.1.3.11.11 | Tomacorriente trifilar 50A/240V, configuración NEMA 14-50R, 4 hilos, 50 AMP, 240 V, de nylon extrafuerte, resistente al alto impacto, caja cuadrada de 4"x4", de hierro galvanizado tipo pesada UL, con su alambrado y canalización con sus accesorios. | c/u | 1
2.1.3.12 | ARTEFACTOS Y ACCESORIOS
2.1.3.12.1 | Suministro e instalación de fregadero de empotrar de 1 poceta con escurridero en acero inoxidable, incluye 1 grifo cuello de ganso de 15'' y accesorios de instalación. (Incluye desmontaje del existente). | c/u | 1
2.1.3.12.2 | Campana de extracción: Suministro e instalación de campana, en lámina de acero inoxidable de 1.20 mm de espesor, con sistema doble de filtros en acero inoxidable de 50 mm de espesor, dimensiones 1.50 m de largo, 1.00 m de ancho y 0.60 m de profundidad. | SG | 1
2.1.3.12.3 | Suministro e instalación de ductos 30x30 cm, de lámina de acero inoxidable, soldado con soldadura autógena y/o hermética | SG | 1
2.1.3.12.4 | Extractor de 1,295 CFM, 0.85" CA, 1/2 HP, 120-1-60 | SG | 1
2.1.3.13 | MUEBLES
2.1.3.13.1 | Mueble de cocina doble puerta bajo lavatrastos, dos puertas contiguas y entrepanos de plywood. Laminado tipo wilsonart o similar color a definir con tapacanto de 2mm, haladeras de barra, cierre suave. Segun planos. | c/u | 1
2.1.3.13.2 | Mueble gavinete de cocineta (4 gavetas). L=0.60m, de plywood. Laminado tipo wilsonart o similar color a definir con tapacanto de 2mm, haladeras de barra, cierre suave. Segun planos. | c/u | 2
2.1.3.13.3 | Repisa de acero inoxidable de 0.40m x 1.00m, Segun planos. | c/u | 1
2.2 | MÓDULO B- 1 AULA -TALLER DE FORMACIÓN LABORAL (COCINA)
2.2.1 | Rehabilitación de TALLER DE FORMACIÓN LABORAL (COCINA) de acuerdo a planos y especificaciones técnicas.
2.2.1.1 | DESMONTAJES
2.2.1.1.1 | Desmontaje y desalojo de Cielo Falso | m² | 39
2.2.1.1.2 | Desmontaje de puertas metálicas existentes, eliminar pines, resane de hueco de donde se eliminó el pin | c/u | 1
2.2.1.1.3 | Desmontaje de ventanas y defensa metálica existente | m² | 8.3
2.2.1.1.4 | Desmontaje y desalojo de instalaciones eléctricas. | SG | 1
2.2.1.1.5 | Desmontaje y desalojo de sistema de aire acondicionado. | SG | 1
2.2.1.2 | OBRAS DE CONSTRUCCIÓN
2.2.1.2.1 | Plancha de concreto de mueble en cocina con ref #3 a cada 15 cm en ambos sentidos. E=8 cm. | m² | 3
2.2.1.3. | TECHOS
2.2.1.3.1 | "Cubierta de techo insulado de 2"",que incluye: -Cambio de polín espacial a polín C de 4” chapa 14, estructuras de apoyo y todo lo necesario para su sujeción -Pintura de estructura de soporte (dos manos de pintura anticorrosiva diferente color) y dos manos de acabado final (esmalte) según especificaciones tecnicas, -Capote de lámina de aluminio, zinc y silicio, calibre 26, -Hechura de cepos en ambas caras, tornillería. -Aplicacion de impermeabilizante tipo Sikaflex en cada tornillo instalado en estructura de techo existente, -Limpieza y remosión de residuos existentes -Todos los desmontajes y desalojo a botadero autorizado. Las dimensiones de la cubierta de techo son tomadas en proyeccion horizontal para efectos de pago." | m² | 64.6
2.2.1.3.2 | Suministro e instalación de canales de aguas lluvias de lámina de galvanizada lisa calibre 24, soldado y remachado, ganchos escondidos de pletina de 1" x 1/8" a cada 0.45 m, acabado final exterior dos manos de galvite, aplicar en interior en uniones, y dos manos de pintura esmalte color a definir exterior. | ml | 9.55
2.2.1.4 | INSTALACIONES HIDRÁULICAS
2.2.1.4.1 | Suministro e instalación de bajadas de aguas lluvias con tubería PVC Ø 4", 125 PSI. Sujetados con cinchos de pletina de 1/8"x1", fijados con tornillo goloso de 2"x10 y anclas plásticas. Incluye accesorios. | ml | 8
2.2.1.4.2 | Tuberia de PVC de 1/2" de 250 PSI para agua potable, incluye accesorios para acople y conexiones, excavación y compactación | ml | 30
2.2.1.4.3 | Suministro e instalación de Tubería de PVC 2" 100 PSI, incluye accesorios para acople y conexiones, excavación, compactación. | ml | 6
2.2.1.4.4 | Suministro e instalación de Tubería de PVC 4" 80 PSI, incluye accesorios para acople y conexiones, excavación, compactación. | ml | 30
2.2.1.4.5 | Construcción de trampa de grasa de 0.50x0.50x0.60 m, (cotas Internas) con base de concreto, pared de ladrillo de barro p/lazo repelladas y afinadas SC 0.15x0.10 2N°3 GN°2 a cada 0.15 mts, tapadera de concreto E=0.10 mts N°3 a cada 0.15 mtsA.S. F'c= 210 Kg/cm². y según diseño. | c/u | 1
2.2.1.4.6 | Interceptor de grasa con canastilla para sedimentos sólidos de 45 L/min y 18 kg de capacidad. Conexión para tubo de 2" para roscar. Puede colocarse de manera expuesta o soterrada. | c/u | 1
2.2.1.5 | ACABADOS
2.2.1.5.1 | Repello de superficies verticales hasta e=2 cm, con mezcla prefabricada para repellos. Incluye limpieza, remoción de pintura. | m² | 155.1
2.2.1.5.2 | Afinado en superficies verticales hasta E=2mm. | m² | 125.5
2.2.1.5.3 | Suministro y aplicación de pintura de agua acrílica lavable de primera calidad, acabado mate, para exteriores, incluye limpieza y preparación de paredes con base. Dos manos acabado uniforme. Diseño según MNE | m² | 73
2.2.1.5.4 | Suministro y aplicación de 2 manos de pintura base látex acrílico de la mejor calidad, color a definir según manual MNE, para interiores parte superior, incluye limpieza y preparación de pared con base. Dos manos de acabado uniforme. | m² | 34.8
2.2.1.5.5 | Suministro e instalación de enchape de azulejos. Piezas cerámicas esmaltada brillante, resistente a la humedad, abrasión y rayado de 20x30 cm color blanco con adhesivo especial para cerámica NORMA ANSI 118.4 de la mejor calidad. Y porcelana sin arena, alta resistencia al deSGaste NORMA ANSI 118.6 color blanco. | m² | 28.6
2.2.1.6 | VENTANAS
2.2.1.6.1 | Suministro e instalación de ventana corrediza, doble riel, perfilería de aluminio tipo pesado anodizado natural y vidrio laminado claro de 6 mm, incluye: -Desmontaje de ventana existente -Hechura de cuadrado afinado, -Resane y pintura -Sello en todo el contorno exterior e interior con sellador elastomérico tipo silicon pintable entre perfil y pared. -Suministro e instalación de cedazo de fibra de vidrio para ventana. Incluye marco de perfil de alumnio de 1”x 1” . | m² | 4.84
2.2.1.7 | PUERTAS
2.2.1.7.1 | Puerta abatible de una hoja, acero rolado en frio de 0.73 mm, g-40, con refuerzo para doble ventanilla y manija, mocheta de una hoja, fabricada en acero g-40, cal.16, ventana de 4x27", vidrio claro de 7mm con marco y contramarco de acero rolado en frio de 0.80 mm. | c/u | 1
2.2.1.8 | PISOS
2.2.1.8.1 | Suministro e instalacion de piso tipo porcelanato de alto tráfico de 60x60cm color ivory. Pegamento especial para porcelanato. | m² | 36.1
2.2.1.8.2 | Suministro e instalación de Zócalo de porcelanato de h=7.5cm. color IVORY, con bocel de mezcla pintado color de pared. Pegamento especial para porcelanato. | ml | 29
2.2.1.9 | SISTEMAS ELÉCTRICOS E ILUMINACIÓN
2.2.1.9.1 | Suministro e instalación de luminaria LED sellada contra polvo y humedad, de 2x18 Watts, 120V, montada suspendida en estructura metálica, tubo T-8 tipo luz de día, (phillips o similar) difusor de policarbonato. incluye: canalización con EMT y sus accesorios, alambrado, tierra con terminal de ojo, caja octagonal pesada UL, conector para TSJ, cable TSJ # 16-3 desde caja octagonal hasta luminaria y estructura metálica. | c/u | 4
2.2.1.9.2 | Luminaria tipo apliqué ovalado (tortuga) con bombillo LED de 12W, luz de día, con acabado blanco, para montaje superficial en pasillos y sanitarios. incluye caja octogonal tipo pesada UL, cableado y canalizacion con tuberia emt con sus accesorios. | c/u | 2
2.2.1.9.3 | Luminaria de emergencia LED de 2x3 W, luz de día, para montaje superficial en pared. incluye caja octogonal tipo pesada UL, cableado y canalización con tubería EMT y sus accesorios. | c/u | 2
2.2.1.9.4 | Luminaria de emergencia led de 2x3 W, luz de día, para montaje superficial en pared. incluye caja octogonal tipo pesada UL, cableado y canalización con tubería EMT y sus accesorios. | c/u | 2
2.2.1.9.5 | Suministro e instalación de interruptor sencillo tipo palanca y carcasa termoplástica resistente al alto impacto, color marfil, placa de acero inoxidable, contacto a tierra, caja rectangular tipo pesada UL, con su alambrado y canalización, tuberia EMT y sus accesorios. donde sea posible, se reutilizará la tubería empotrada existente. | c/u | 1
2.2.1.9.6 | Suministro e instalación de interruptor doble tipo palanca y carcasa termoplástica resistente al alto impacto, color marfil, placa de acero inoxidable, contacto a tierra, caja rectangular tipo pesada UL, con su alambrado y canalización, tuberia EMT y sus accesorios. donde sea posible, se reutilizará la tubería empotrada existente. | c/u | 3
2.2.1.9.7 | Tomacorriente doble uso general, aterrizado, cuerpo entero, configuración NEMA 5-20R, 3 hilos, 20 AMP, 125 V, de nylon extrafuerte, resistente al alto impacto, color marfil, placa de acero inoxidable, caja rectangular de 4x2", de hierro galvanizado tipo pesada UL, con su alambrado y canalizacionpor el piso. incluye corte y resane de pared y piso. | c/u | 3
2.2.1.9.8 | Tomacorriente doble con protección GFCI, aterrizado, cuerpo entero, configuración NEMA 5-20R, 3 hilos, 20 AMP, 125 V, de nylon extrafuerte, resistente al alto impacto, con su placa, caja rectangular de 4"x2", de hierro galvanizado tipo pesada UL, con su alambrado y canalización con emt y sus respectivos accesorios. | c/u | 2
2.2.1.9.9 | Tomacorriente doble uso dedicado, aterrizado, cuerpo entero, configuración NEMA 5-20R, 3 hilos, 20 AMP, 125 V, de nylon extrafuerte, resistente al alto impacto, color marfil, placa de acero inoxidable, caja rectangular de 4x2", de hierro galvanizado tipo pesada UL, con su alambrado y canalización por el piso. incluye corte y resane de pared y piso. Para alimentación de extractor de humos de cocina. | c/u | 2
2.2.1.9.10 | Tomacorriente trifilar 50a/240v, configuración NEMA 14-50R, 4 hilos, 50 AMP, 240 V, de nylon extrafuerte, resistente al alto impacto, caja cuadrada de 4"x4", de hierro galvanizado tipo pesada UL, con su alambrado y canalización con sus accesorios. | c/u | 1
2.2.1.10 | SISTEMA DE CCTV
2.2.1.10.1 | Sistema de CCTV con 2 Cámaras de seguridad 1080p Ip65, conexión fiable cableada de fácil instalación (con cable UTP) y conexión directa a la red WiFi. Almacenamiento local mediante tarjeta micro SD. Visión nocturna, audio bidireccional, detección de calor y movimiento. Incluye canalización con cajas galvanizadas pesadas UL, Tecnoducto empotrado en pared o piso, tubería EMT superficial con todos sus accesorios, cable UTP Cat 6 y los accesorios necesarios para su funcionamiento. | SG | 1
2.2.1.11 | ARTEFACTOS Y ACCESORIOS
2.2.1.11.1 | Suministro e instalación de fregadero de empotrar de 2 poceta con escurridero en acero inoxidable, incluye 1 grifo cuello de ganso de 15'' y accesorios de instalación. | c/u | 1
2.2.1.11.2 | Campana de extracción: Suministro e instalación de campana, en lámina de acero inoxidable de 1.20 mm de espesor, con sistema doble de filtros en acero inoxidable de 50 mm de espesor, dimensiones 1.50 m de largo, 1.00 m de ancho y 0.60 m de profundidad. | SG | 1
2.2.1.11.3 | Suministro e instalación de ductos 30x30 cm, de lámina de acero inoxidable, soldado con soldadura autógena y/o hermética | SG | 1
2.2.1.11.4 | Extractor de 1,295 CFM, 0.85" CA, 1/2 HP, 120-1-60 | SG | 1
2.2.1.12 | MUEBLES
2.2.1.12.1 | Mueble de cocina doble puerta bajo lavatrastos, dos puertas contiguas y entrepanos de plywood. Laminado tipo wilsonart o similar color a definir con tapacanto de 2mm, haladeras de barra, cierre suave. Segun planos. | c/u | 1
2.2.1.12.2 | Mueble aereo de doble puerta y entrepanos de plywood. Laminado tipo wilsonart o similar color a definir con tapacanto de 2mm, haladeras de barra, cierre suave. Segun planos. | c/u | 1
2.2.1.12.3 | Repisa de acero inoxidable de 0.40m x 1.00m, Segun planos. | c/u | 2
2.2.1.12.4 | Mueble tipo librera para nicho alto | c/u | 1
2.3 | MÓDULO C- MÓDULO DE 3 AULAS, SERVICIOS SANITARIOS, ÁREA DE ASEO Y BODEGA.
2.3.1 | Mantenimiento de 3 AULAS, de acuerdo a planos y especificaciones técnicas.
2.3.1.1 | DESMONTAJES
2.3.1.1.1 | Desmontaje y desalojo de Cielo Falso | m² | 103.5
2.3.1.1.2 | Desmontaje de puertas metálicas existentes, eliminar pines, resane de hueco de donde se eliminó el pin | c/u | 3
2.3.1.1.3 | Desmontaje de ventanas y defensa metálica existente | m² | 24.4
2.3.1.1.4 | Desmontaje y desalojo de instalaciones eléctricas | SG | 1
2.3.1.2 | TECHOS
2.3.1.2.1 | "Cubierta de techo insulado de 2"",que incluye: -Cambio de polín espacial a polín C de 4” chapa 14, estructuras de apoyo y todo lo necesario para su sujeción -Pintura de estructura de soporte (dos manos de pintura anticorrosiva diferente color) y dos manos de acabado final (esmalte) según especificaciones tecnicas, -Capote de lámina de aluminio, zinc y silicio, calibre 26, -Hechura de cepos en ambas caras, tornillería. -Aplicacion de impermeabilizante tipo Sikaflex en cada tornillo instalado en estructura de techo existente, -Limpieza y remosión de residuos existentes -Todos los desmontajes y desalojo a botadero autorizado. Las dimensiones de la cubierta de techo son tomadas en proyeccion horizontal para efectos de pago." | m² | 169.3
2.3.1.2.2 | Suministro e instalación de canales de aguas lluvias de lámina de galvanizada lisa calibre 24, soldado y remachado, ganchos escondidos de pletina de 1" x 1/8" a cada 0.45 m, acabado final exterior dos manos de galvite, aplicar en interior en uniones, y dos manos de pintura esmalte color a definir exterior. | ml | 29.4
2.3.1.3 | DRENAJES DE AGUAS LLUVIAS
2.3.1.3.1 | Suministro e instalación de bajadas de aguas lluvias con tubería PVC Ø 4", 125 PSI. Sujetados con cinchos de pletina de 1/8"x1", fijados con tornillo goloso de 2"x10 y anclas plásticas. Incluye accesorios. | ml | 28
2.3.1.4 | ACABADOS
2.3.1.4.1 | Repello de superficies verticales hasta e=2 cm, con mezcla prefabricada para repellos. Incluye limpieza, remoción de pintura. | m² | 317.9
2.3.1.4.2 | Afinado en superficies verticales hasta E=2mm. | m² | 317.9
2.3.1.4.3 | Suministro y aplicación de pintura de agua acrílica lavable de primera calidad, acabado mate, para exteriores, incluye limpieza y preparación de paredes con base. Dos manos acabado uniforme. Diseño según MNE | m² | 93.3
2.3.1.4.4 | Suministro y aplicación de 2 manos de pintura base látex acrílico de la mejor calidad, color a definir según manual MNE, para interiores parte superior, incluye limpieza y preparación de pared con base. Dos manos de acabado uniforme. | m² | 94.9
2.3.1.4.5 | Suministro y aplicación de pintura de aceite de primera calidad, para interiores, altura 1.40 mts, acabado de alto brillo, incluye limpieza y preparación de paredes con base. Dos manos de acabado uniforme | m² | 94.5
2.3.1.5 | VENTANAS
2.3.1.5.1 | Ventana corrediza, perfilería de aluminio tipo pesado, anodizado natural y vidrio laminado claro de 6 mm, que incluye: -Desmontaje de ventana existente -Hechura de cuadrado afinado y pintado, -Resanes y pintura -Sello en contorno exterior e interior entre perfil y pared, con sellador elastomérico tipo silicon pintable. | m² | 20.77
2.3.1.6 | PUERTAS
2.3.1.6.1 | Puerta abatible de una hoja, acero rolado en frio de 0.73 mm, g-40, con refuerzo para doble ventanilla y manija, mocheta de una hoja, fabricada en acero g-40, cal.16, ventana de 4x27", vidrio claro de 7mm con marco y contramarco de acero rolado en frio de 0.80 mm. | c/u | 3
2.3.1.7 | SISTEMAS ELÉCTRICOS E ILUMINACIÓN
2.3.1.7.1 | Suministro e instalación de tablero eléctrico de distribución de 16 espacios (ST-C) 120/240V, 4 hilos, 125AMP. monofásico de empotrar con sus ramales térmicos incluye: protecciones térmicas para circuitos ramales. | c/u | 1
2.3.1.7.2 | Suministro e instalación de luminaria LED 2'x4´ de 3 x18 Watts, 120V, montada suspendida en estructura metálica, tubo T-8, tipo luz de día, (silvanya o similar) difusor plástico cuadriculado blanco. incluye: alambrado, canalización con EMT y sus accesorios, tierra con terminal de ojo, caja octagonal pesada UL, conector para TSJ, cable TSJ # 16-3 desde caja octagonal hasta luminaria y estructura metálica. | c/u | 12
2.3.1.7.3 | Luminaria tipo apliqué ovalado (tortuga) con bombillo LED de 12W, luz de día, con acabado blanco, para montaje superficial en pasillos y sanitarios. incluye caja octogonal tipo pesada UL, cableado y canalizacion con tuberia EMT con sus accesorios. | c/u | 2
2.3.1.7.4 | Luminaria de emergencia led de 2x3 W, luz de día, para montaje superficial en pared. incluye caja octogonal tipo pesada UL, cableado y canalización con tubería EMT y sus accesorios. | c/u | 5
2.3.1.7.5 | Suministro e instalación de interruptor sencillo tipo palanca y carcasa termoplástica resistente al alto impacto, color marfil, placa de acero inoxidable, contacto a tierra, caja rectangular tipo pesada UL, con su alambrado y canalización, tubería EMT y sus accesorios. Donde sea posible, se reutilizará la tubería empotrada existente. | c/u | 6
2.3.1.7.6 | Suministro e instalación de interruptor doble tipo palanca y carcasa termoplástica resistente al alto impacto, color marfil, placa de acero inoxidable, contacto a tierra, caja rectangular tipo pesada UL, con su alambrado y canalización, tubería EMT y sus accesorios. Donde sea posible, se reutilizará la tubería empotrada existente. | c/u | 6
2.3.1.7.7 | Tomacorriente doble uso general, aterrizado, cuerpo entero, configuración nema 5-20R, 3 hilos, 20 AMP, 125 V, de nylon extrafuerte, resistente al alto impacto, color marfil, placa de acero inoxidable, caja rectangular de 4x2", de hierro galvanizado tipo pesada UL, cableado y canalización con tubería EMT y sus accesorios. | c/u | 24
2.3.1.7.8 | Tomacorriente doble para TV, aterrizado, cuerpo entero, configuración NEMA 5-20R, 3 hilos, 20 AMP, 125 V, de nylon extrafuerte, resistente al alto impacto, color marfil, placa de acero inoxidable, caja rectangular de 4x2" tipo Conduit para montaje superficial, con su alambrado y canalización por la pared. Altura de montaje h=2.30m. | c/u | 3
2.3.1.7.9 | Suministro e instalación de ventilador de techo tipo industrial con 3 aspas metálicas, 120 V, 60-75 Watts, control a la pared, 3 velocidades, color blanco incluye: estructura metálica, control de velocidad a la pared, canalización con EMT, alambrado y bajada con TSJ 3-16. | c/u | 7
2.3.1.8 | SISTEMA DE CCTV
2.3.1.8.1 | Sistema de CCTV con 2 Cámaras de seguridad 1080p Ip65, conexión fiable cableada de fácil instalación (con cable UTP) y conexión directa a la red WiFi. Almacenamiento local mediante tarjeta micro SD. Visión nocturna, audio bidireccional, detección de calor y movimiento. Incluye canalización con cajas galvanizadas pesadas UL, Tecnoducto empotrado en pared o piso, tubería EMT superficial con todos sus accesorios, cable UTP Cat 6 y los accesorios necesarios para su funcionamiento. | SG | 1
2.3.1.9 | MUEBLES
2.3.1.9.1 | Mueble tipo librera para nicho alto | c/u | 1
2.3.1.9.2 | Pizarra según especificaciones técnicas. Incluye desmontaje de pizarra y desalojo existente. | c/u | 3
2.3.1.9.3 | Suministro e instalación de mobiliario para aula de parvularia, según detalles y planos adjuntos en ""Mobiliario para Primera Infancia"" y ""Especificaciones tecnicas de Especialidades"" Incluye: - 1 Percheros de pared con repisa. - 2 Graderios modulares para nicho bajo. - 2 Mueble de almacenamiento para nicho bajo. - 1 Mueble tipo librera para nicho con escritorio abatible. - 1 Mueble tipo librera para nicho alto. - 1 Dispensador de alcohol gel." | SG | 1
2.3.2 | Rehabilitación de SERVICIOS SANITARIOS DE VISITAS Y MAESTROS (2 UNIDADES + 1 DUCHA) y ÁREA DE ASEO, de acuerdo a planos y especificaciones técnicas.
2.3.2.1 | DESMONTAJES
2.3.2.1.1 | Desmontaje y desalojo de Cielo Falso | m² | 17.5
2.3.2.1.2 | Desmontaje de puertas metálicas existentes, eliminar pines, resane de hueco de donde se eliminó el pin | c/u | 5
2.3.2.1.3 | Desmontaje de ventanas y defensa metálica existente | m² | 5.3
2.3.2.1.4 | Desmontaje y desalojo de artefactos sanitarios | c/u | 4
2.3.2.1.5 | Desmontaje y desalojo de instalaciones eléctricas | SG | 1
2.3.2.2 | TECHOS
2.3.2.2.1 | "Cubierta de techo insulado de 2"",que incluye: -Cambio de polín espacial a polín C de 4” chapa 14, estructuras de apoyo y todo lo necesario para su sujeción -Pintura de estructura de soporte (dos manos de pintura anticorrosiva diferente color) y dos manos de acabado final (esmalte) según especificaciones tecnicas, -Capote de lámina de aluminio, zinc y silicio, calibre 26, -Hechura de cepos en ambas caras, tornillería. -Aplicacion de impermeabilizante tipo Sikaflex en cada tornillo instalado en estructura de techo existente, -Limpieza y remosión de residuos existentes -Todos los desmontajes y desalojo a botadero autorizado. Las dimensiones de la cubierta de techo son tomadas en proyeccion horizontal para efectos de pago." | m² | 69.1
2.3.2.2.2 | Suministro e instalación de canales de aguas lluvias de lámina de galvanizada lisa calibre 24, soldado y remachado, ganchos escondidos de pletina de 1" x 1/8" a cada 0.45 m, acabado final exterior dos manos de galvite, aplicar en interior en uniones, y dos manos de pintura esmalte color a definir exterior. | ml | 12.1
2.3.2.3 | DRENAJES DE AGUAS LLUVIAS
2.3.2.3.1 | Suministro e instalación de bajadas de aguas lluvias con tubería PVC Ø 4", 125 PSI. Sujetados con cinchos de pletina de 1/8"x1", fijados con tornillo goloso de 2"x10 y anclas plásticas. Incluye accesorios. | ml | 6
2.3.2.4 | ACABADOS
2.3.2.4.1 | Suministro y aplicación de pintura de agua acrílica lavable de primera calidad, acabado mate, para exteriores, incluye limpieza y preparación de paredes con base. Dos manos acabado uniforme. Diseño según MNE | m² | 55.5
2.3.2.4.2 | Suministro y aplicación de 2 manos de pintura base látex acrílico de la mejor calidad, color a definir según manual MNE, para interiores parte superior, incluye limpieza y preparación de pared con base. Dos manos de acabado uniforme. | m² | 17
2.3.2.4.3 | Limpieza, eliminación de sarro y aplicación de porcelana en enchape de azulejos existente en paredes. | m² | 54.3
2.3.2.5 | VENTANAS
2.3.2.5.1 | Ventana corrediza, perfilería de aluminio tipo pesado, anodizado natural y vidrio laminado claro de 6 mm, que incluye: -Desmontaje de ventana existente -Hechura de cuadrado afinado y pintado, -Resanes y pintura -Sello en contorno exterior e interior entre perfil y pared, con sellador elastomérico tipo silicon pintable. | m² | 5.3
2.3.2.6 | PUERTAS
2.3.2.6.1 | Puerta abatible de una hoja, acero rolado en frio de 0.73 mm, g-40, con refuerzo para doble ventanilla y manija, mocheta de una hoja, fabricada en acero g-40, cal.16, ventana de 4x27", vidrio claro de 7mm con marco y contramarco de acero rolado en frio de 0.80 mm. | c/u | 2
2.3.2.6.2 | Reparación de puerta metálica de ancho=0.60 a 0.90 m x alto= 1.50 a 1.80 c/tubo de 1"x1"; Incluye colocación de un forro de lámina 1/16", cambio de pasador, por pasador metalico, remoción de oxido, aplicación de anticorrosivo y acabado con pintura base esmalte. | c/u | 3
2.3.2.7 | PISOS
2.3.2.7.1 | Suministro e instalacion de zócalo sanitario (curva sanitaria) de pvc color blanco. Piso y enchape existente. | ml | 30.15
2.3.2.7.2 | Suministro e instalación de piso cerámico antideslizante para ducha, 30x30 cm. separación mínima de 4 mm con porcelana boquillex color blanco, pegamento adhesivo. | m² | 1.2
2.3.2.8 | SISTEMAS ELÉCTRICOS E ILUMINACIÓN
2.3.2.8.1 | Luminaria tipo apliqué ovalado (tortuga) con bombillo LED de 12W, luz de día, con acabado blanco, para montaje superficial en pasillos y sanitarios. incluye caja octogonal tipo pesada UL, cableado y canalizacion con tuberia EMT con sus accesorios. | c/u | 5
2.3.2.8.2 | Suministro e instalación de interruptor sencillo tipo palanca y carcasa termoplástica resistente al alto impacto, color marfil, placa de acero inoxidable, contacto a tierra, caja rectangular tipo pesada UL, con su alambrado y canalización, tuberia EMT y sus accesorios. donde sea posible, se reutilizará la tubería empotrada existente. | c/u | 3
2.3.2.9 | ARTEFACTOS SANITARIOS
2.3.2.9.1 | Suministro e instalación de inodoro de porcelana, alto desempeño, taza tipo elongada doble descarga 4/6 lpf, incluye tubo de abasto flexible y válvula de control y sus accesorios, asiento y tapadera | c/u | 2
2.3.2.9.2 | Suministro e instalación de Ducha, con todos sus accesorios de la mejor calidad. | c/u | 1
2.3.2.9.3 | Suministro e instalacion de tapon resumidero para duchas | c/u | 3
2.3.2.9.4 | Suministro e instalación de Grifo push. | c/u | 5
2.3.2.9.5 | Depósito para desechos | c/u | 2
2.3.2.9.6 | Suministro e instalación de dispensador para papel higiénico | c/u | 2
2.3.2.9.7 | Suministro e instalación de dispensador de jabón liquido | c/u | 2
2.3.2.9.8 | Dispensador de alcohol gel | c/u | 1
2.3.2.9.9 | Construcción de poceta de aseo, de 1.15x1.10 m, pretil de h=0.20 m de block de 10x20x40 cm, enchapado con azulejo. Incluye fundación, instalaciones hidráulicas conectada a red interna existente y todos sus accesorios. | c/u | 1
2.3.3 | Rehabilitación de BODEGA, de acuerdo a planos y especificaciones técnicas.
2.3.3.1 | DESMONTAJES
2.3.3.1.1 | Demolición de paredes de bloque de concreto, incluye desalojo. | m² | 7.3
2.3.3.1.2 | Desmontaje de puertas metálicas existentes, eliminar pines, resane de hueco de donde se eliminó el pin | c/u | 2
2.3.3.1.3 | Desmontaje de ventanas y defensa metálica existente | m² | 1.3
2.3.3.1.4 | Desmontaje y desalojo de instalaciones eléctricas | SG | 1
2.3.3.1.5 | Desmontaje y desalojo de artefactos sanitarios | c/u | 2
2.3.3.2 | OBRAS DE CONSTRUCCIÓN
2.3.3.2.1 | Pared de Bloque de Concreto 10x20x40 cms. RV N°4@0.40m, RH N°2@0.40m. Incluye solera intermedia, solera de coronamiento. Según detalle. | m² | 3.6
2.3.3.3 | TECHOS
2.3.3.3.1 | "Cubierta de techo insulado de 2"",que incluye: -Cambio de polín espacial a polín C de 4” chapa 14, estructuras de apoyo y todo lo necesario para su sujeción -Pintura de estructura de soporte (dos manos de pintura anticorrosiva diferente color) y dos manos de acabado final (esmalte) según especificaciones tecnicas, -Capote de lámina de aluminio, zinc y silicio, calibre 26, -Hechura de cepos en ambas caras, tornillería. -Aplicacion de impermeabilizante tipo Sikaflex en cada tornillo instalado en estructura de techo existente, -Limpieza y remosión de residuos existentes -Todos los desmontajes y desalojo a botadero autorizado. Las dimensiones de la cubierta de techo son tomadas en proyeccion horizontal para efectos de pago." | m² | 10.4
2.3.3.4 | ACABADOS
2.3.3.4.1 | Repello de superficies verticales hasta e=2 cm, con mezcla prefabricada para repellos. Incluye limpieza, remoción de pintura y escarificado de paredes existentes. | m² | 59.1
2.3.3.4.2 | Afinado en superficies verticales hasta E=2mm. | m² | 47
2.3.3.4.3 | Suministro y aplicación de pintura de agua acrílica lavable de primera calidad, acabado mate, para exteriores, incluye limpieza y preparación de paredes con base. Dos manos acabado uniforme. Diseño según MNE | m² | 28.1
2.3.3.4.4 | Suministro y aplicación de 2 manos de pintura base látex acrílico de la mejor calidad, color a definir según manual MNE, para interiores parte superior, incluye limpieza y preparación de pared con base. Dos manos de acabado uniforme. | m² | 28.1
2.3.3.5 | VENTANAS
2.3.3.5.1 | Ventana corrediza, perfilería de aluminio tipo pesado, anodizado natural y vidrio laminado claro de 6 mm, que incluye: -Desmontaje de ventana existente -Hechura de cuadrado afinado y pintado, -Resanes y pintura -Sello en contorno exterior e interior entre perfil y pared, con sellador elastomérico tipo silicon pintable. | m² | 1.3
2.3.3.6 | PISOS
2.3.3.6.1 | Suministro e instalacion de piso tipo porcelanato de alto tráfico de 60x60cm color ivory. Pegamento especial para porcelanato. | m² | 4.8
2.3.3.6.2 | Suministro e instalación de zócalo sanitario (curva sanitaria) de pvc color blanco. | ml | 8
2.3.3.7 | PUERTAS
2.3.3.7.1 | Puerta abatible de una hoja, acero rolado en frio de 0.73 mm g40, con manija, mocheta de una hoja, fabricada en acero g-40 cal. 16, con marco y contramarco de acero rolado en frio de 0.80 mm. | c/u | 1
2.3.3.8 | SISTEMAS ELÉCTRICOS E ILUMINACIÓN
2.3.3.8.1 | Luminaria tipo apliqué ovalado (tortuga) con bombillo LED de 12W, luz de día, con acabado blanco, para montaje superficial en pasillos y sanitarios. incluye caja octogonal tipo pesada UL, cableado y canalizacion con tuberia EMT con sus accesorios. | c/u | 2
2.3.3.8.2 | Suministro e instalación de interruptor sencillo tipo palanca y carcasa termoplástica resistente al alto impacto, color marfil, placa de acero inoxidable, contacto a tierra, caja rectangular tipo pesada UL, con su alambrado y canalización, tuberia EMT y sus accesorios. donde sea posible, se reutilizará la tubería empotrada existente. | c/u | 1
2.3.3.8.3 | Tomacorriente doble uso general, aterrizado, cuerpo entero, configuración NEMA 5-20R, 3 hilos, 20 AMP, 125 V, de nylon extrafuerte, resistente al alto impacto, color marfil, placa de acero inoxidable, caja rectangular de 4x2", de hierro galvanizado tipo pesada UL, con su alambrado y canalizacion por el piso. incluye corte y resane de pared y piso. | c/u | 1
3 | CONSTRUCCIONES
3.1 | MÓDULO A- SERVICIOS SANITARIOS AULA 1 Y 2 , Y AULA 3 Y 4 (COMPARTIDO) Y COMEDOR.
3.1.1 | Construcción de SERVICIO SANITARIO AULA 1 Y 2 (COMPARTIDO) - 1 UNIDAD Y 1 DUCHA, de acuerdo a planos y especificaciones técnicas,
3.1.1.1 | TRAZO
3.1.1.1.1 | Trazo por unidad de área | m² | 19.8
3.1.1.2 | DEMOLICIONES
3.1.1.2.1 | Demolición de pared de ladrillo de obra incluye desalojo | m² | 5.4
3.1.1.2.2 | Demolición y desalojo de piso de cemento o piso de concreto. | m³ | 6.8
3.1.1.3 | TERRACERÍA
3.1.1.3.1 | Excavación a mano hasta 1.00 m ( Material semiduro) en Fundaciones | m³ | 3.6
3.1.1.3.2 | Excavación manual de suelo e=30 cm, bajo pisos nuevos | m³ | 1.85
3.1.1.3.3 | Relleno compactado con material selecto | m³ | 1.35
3.1.1.3.4 | Relleno compactado con suelo cemento 20:1, espesor 20.0 cm, incluye todos los materiales. | m³ | 1.55
3.1.1.4 | OBRAS DE CONSTRUCCIÓN
3.1.1.4.1 | Solera de fundación, 45x25 cms de f'c=210 kg/cm², acero longitudinal 4#4, estribo #2@15 cms. | m³ | 0.9
3.1.1.4.2 | Nervio de de concreto 210 kg/cm2, de15x15 cms, 4#3 y est. #2 @ 15 cms. | m³ | 0.5
3.1.1.4.3 | Viga de concreto de 20x15 cm., 4 # 3 , estribos no 2 @ 0.15 mts, concreto f'c=210 kg/cm² según detalle. | m³ | 0.5
3.1.1.4.4 | Pared de Bloque de Concreto 15X20X40 CM. RV N°4@0.40M, RH N°2@0.40. Incluye solera intermedia, solera de coronamiento y esquineros. Según detalle. | m² | 29.9
3.1.1.4.5 | Pared de Bloque de Concreto 10x20x40 cms. RV N°4@0.40m, RH N°2@0.40m. Incluye solera intermedia, solera de coronamiento. Según detalle. | m² | 2.4
3.1.1.4.6 | Pared de ladrillo de barro cocido, puesto de lazo 8x14x28 cms. | m² | 0.9
3.1.1.4.7 | Piso de concreto de f'c=180 kg/cm² de t=0.07 m, refuerzo electromalla 6"x6", calibre 9/9. | m² | 7.2
3.1.1.5 | TECHOS
3.1.1.5.1 | Cubierta de techo insulado de 2", incluye estructura metálica de soporte y anclajes, pintura (dos manos de pintura anticorrosiva diferente color) y dos manos de acabado final (esmalte) según especificaciones tecnicas, capote de lámina de aluminio, zinc y silicio, calibre 26, hechura de cepos en ambas caras, tornillería. Aplicación de impermeabilizante tipo Sikaflex en cada tornillo instalado. Las dimensiones de la cubierta de techo son tomadas en proyección horizontal para efectos de pago. | m² | 9.4
3.1.1.5.2 | Suministro e instalación de canales de aguas lluvias de lámina de galvanizada lisa calibre 24, soldado y remachado, ganchos escondidos de pletina de 1" x 1/8" a cada 0.45 m, acabado final exterior dos manos de galvite, aplicar en interior en uniones, y dos manos de pintura esmalte color a definir exterior. | ml | 3.4
3.1.1.6 | INSTALACIONES HIDRÁULICAS
3.1.1.6.1 | Suministro e instalación de Tubería de PVC 1/2" 315 PSI, incluye accesorios tales como codos, uniones, tapones, tees, y cualquier otro accesorio de acople o conexión | ml | 12
3.1.1.6.2 | Suministro e instalación de Tubería de PVC 2" 100 PSI, incluye accesorios para acople y conexiones, excavación, compactación. | ml | 4
3.1.1.6.3 | Suministro e instalación de Tubería de PVC 4" 80 PSI, incluye accesorios para acople y conexiones, excavación, compactación. | ml | 2
3.1.1.6.4 | Suministro e instalación de Tubería de PVC 6" 125 PSI, incluye accesorios para acople y conexiones, excavación, compactación. | ml | 2
3.1.1.7 | ACABADOS
3.1.1.7.1 | Repello de superficies verticales hasta e=2 cm. | m² | 50.95
3.1.1.7.2 | Afinado en superficies verticales hasta E=2mm. | m² | 47.35
3.1.1.7.3 | Suministro y aplicación de pintura de agua acrílica lavable de primera calidad, acabado mate, para exteriores, incluye limpieza y preparación de paredes con base. Dos manos acabado uniforme. Diseño según MNE | m² | 25.35
3.1.1.7.4 | Suministro y aplicación de 2 manos de pintura base látex acrílico de la mejor calidad, color a definir según manual MNE, para interiores parte superior, incluye limpieza y preparación de pared con base. Dos manos de acabado uniforme. | m² | 10.15
3.1.1.7.5 | Suministro e instalación de enchape de azulejos. Piezas cerámicas esmaltada brillante, resistente a la humedad, abrasión y rayado de 20x30 cm color blanco con adhesivo especial para cerámica NORMA ANSI 118.4 de la mejor calidad. Y porcelana sin arena, alta resistencia al deSGaste NORMA ANSI 118.6 color blanco. | m² | 13.75
3.1.1.8 | VENTANAS
3.1.1.8.1 | "Ventana corrediza, perfilería de aluminio tipo pesado, anodizado natural y vidrio laminado claro de 6 mm, que incluye: -Hechura de cuadrado afinado y pintado, -Resanes y pintura -Sello en contorno exterior e interior entre perfil y pared, con sellador elastomérico tipo silicon pintable." | m² | 0.85
3.1.1.9 | PUERTAS
3.1.1.9.1 | Puerta abatible de una hoja, acero rolado en frio de 0.73 mm g40, con manija, mocheta de una hoja, fabricada en acero g-40 cal. 16, con marco y contramarco de acero rolado en frio de 0.80 mm. | c/u | 2
3.1.1.10 | PISOS
3.1.1.10.1 | Suministro e instalacion de piso tipo porcelanato de alto tráfico de 60x60cm color ivory. Pegamento especial para porcelanato. | m² | 6.1
3.1.1.10.2 | Suministro e instalación de piso cerámico antideslizante para ducha, 30x30 cm. separación mínima de 4 mm con porcelana boquillex color blanco, pegamento adhesivo. | m² | 1.3
3.1.1.10.3 | Suministro e instalación de zócalo sanitario (curva sanitaria) de pvc color blanco. | ml | 7.8
3.1.1.11 | SISTEMAS ELÉCTRICOS E ILUMINACIÓN
3.1.1.11.1 | Suministro e instalación de luminaria LED 2'x4´ de 3 x18 Watts, 120V, montada suspendida en estructura metálica, tubo T-8, tipo Luz de Día, (Sylvania o similar), difusor plástico cuadriculado blanco. Incluye: alambrado, canalización vista con EMT y sus accesorios, tierra con terminal de ojo, caja octagonal pesada UL, conector para TSJ, cable TSJ # 16-3 desde caja octagonal hasta luminaria y estructura metálica. | c/u | 1
3.1.1.11.2 | Suministro e instalación de interruptor sencillo tipo palanca, carcasa termoplástica resistente al alto impacto, color marfil, placa de acero inoxidable, contacto a tierra, caja rectangular tipo pesada UL, con su alambrado. La canalización empotrada en pared se hará con Tecnoducto y sus accesorios. | c/u | 2
3.1.1.12 | ARTEFACTOS SANITARIOS
3.1.1.12.1 | Suministro e instalación de inodoro de porcelana, alto desempeño, taza tipo elongada doble descarga 4/6 lpf, incluye tubo de abasto flexible y válvula de control y sus accesorios, asiento y tapadera | c/u | 1
3.1.1.12.2 | Suministro e instalación de lavamanos de pedestal, de un agujero, loza vitrificada, cero absorción a la humedad, incluye grifo y accesorios de instalación. | c/u | 1
3.1.1.12.3 | Suministro e instalacion de ducha con accesorio regadera tipo teléfono | c/u | 1
3.1.1.12.4 | Suministro e instalacion de tapon resumidero para duchas | c/u | 2
3.1.1.12.5 | Barras de acero inoxidable de 18" y 36"x1¼" para apoyo de personas con discapacidad | c/u | 2
3.1.1.12.6 | Depósito para desechos | c/u | 1
3.1.1.12.7 | Dispensador de alcohol gel | c/u | 1
3.1.1.12.8 | Suministro e instalación de dispensador para papel higiénico | c/u | 1
3.1.1.12.9 | Suministro e instalación de dispensador de jabón liquido | c/u | 1
3.1.2 | Construcción de SERVICIO SANITARIO AULA 3 Y 4 (COMPARTIDO) - 1 UNIDAD Y 1 DUCHA, de acuerdo a planos y especificaciones técnicas,
3.1.2.1 | TRAZO
3.1.2.1.1 | Trazo por unidad de área | m² | 18.65
3.1.2.2 | DEMOLICIONES
3.1.2.2.1 | Demolición de pared de ladrillo de obra incluye desalojo | m² | 2.7
3.1.2.2.2 | Demolición de paredes de bloque de concreto, incluye desalojo. | m² | 3.75
3.1.2.2.3 | Demolición y desalojo de piso de cemento o piso de concreto. | m³ | 9
3.1.2.3 | TERRACERÍA
3.1.2.3.1 | Excavación a mano hasta 1.00 m ( Material semiduro) en Fundaciones | m³ | 3.4
3.1.2.3.2 | Excavación manual de suelo e=30 cm, bajo pisos nuevos | m³ | 1.85
3.1.2.3.3 | Relleno compactado con material selecto | m³ | 1.35
3.1.2.3.4 | Relleno compactado con suelo cemento 20:1, espesor 20.0 cm, incluye todos los materiales. | m³ | 1.55
3.1.2.4 | OBRAS DE CONSTRUCCIÓN
3.1.2.4.1 | Solera de fundación, 45x25 cms de f'c=210 kg/cm², acero longitudinal 4#4, estribo #2@15 cms. | m³ | 0.85
3.1.2.4.2 | Nervio de de concreto 210 kg/cm2, de15x15 cms, 4#3 y est. #2 @ 15 cms. | m³ | 0.5
3.1.2.4.3 | Viga de concreto de 20x15 cm., 4 # 3 , estribos no 2 @ 0.15 mts, concreto f'c=210 kg/cm² según detalle. | m³ | 0.5
3.1.2.4.4 | Pared de Bloque de Concreto 15X20X40 CM. RV N°4@0.40M, RH N°2@0.40. Incluye solera intermedia, solera de coronamiento y esquineros. Según detalle. | m² | 30.25
3.1.2.4.5 | Pared de Bloque de Concreto 10x20x40 cms. RV N°4@0.40m, RH N°2@0.40m. Incluye solera intermedia, solera de coronamiento. Según detalle. | m² | 2.4
3.1.2.4.6 | Piso de concreto de f'c=180 kg/cm² de t=0.07 m, refuerzo electromalla 6"x6", calibre 9/9. | m² | 7.4
3.1.2.5 | TECHOS
3.1.2.5.1 | Cubierta de techo insulado de 2", incluye estructura metálica de soporte y anclajes, pintura (dos manos de pintura anticorrosiva diferente color) y dos manos de acabado final (esmalte) según especificaciones tecnicas, capote de lámina de aluminio, zinc y silicio, calibre 26, hechura de cepos en ambas caras, tornillería. Aplicación de impermeabilizante tipo Sikaflex en cada tornillo instalado. Las dimensiones de la cubierta de techo son tomadas en proyección horizontal para efectos de pago. | m² | 9.4
3.1.2.6 | INSTALACIONES HIDRÁULICAS
3.1.2.6.1 | Suministro e instalación de Tubería de PVC 1/2" 315 PSI, incluye accesorios tales como codos, uniones, tapones, tees, y cualquier otro accesorio de acople o conexión | ml | 12
3.1.2.6.2 | Suministro e instalación de Tubería de PVC 2" 100 PSI, incluye accesorios para acople y conexiones, excavación, compactación. | ml | 6
3.1.2.6.3 | Suministro e instalación de Tubería de PVC 4" 80 PSI, incluye accesorios para acople y conexiones, excavación, compactación. | ml | 2
3.1.2.6.4 | Suministro e instalación de Tubería de PVC 6" 125 PSI, incluye accesorios para acople y conexiones, excavación, compactación. | ml | 6
3.1.2.7 | ACABADOS
3.1.2.7.1 | Repello de superficies verticales hasta e=2 cm. | m² | 63.45
3.1.2.7.2 | Afinado en superficies verticales hasta E=2mm. | m² | 59.85
3.1.2.7.3 | Suministro y aplicación de pintura de agua acrílica lavable de primera calidad, acabado mate, para exteriores, incluye limpieza y preparación de paredes con base. Dos manos acabado uniforme. Diseño según MNE | m² | 21.15
3.1.2.7.4 | Suministro y aplicación de 2 manos de pintura base látex acrílico de la mejor calidad, color a definir según manual MNE, para interiores parte superior, incluye limpieza y preparación de pared con base. Dos manos de acabado uniforme. | m² | 13.3
3.1.2.7.5 | Suministro e instalación de enchape de azulejos. Piezas cerámicas esmaltada brillante, resistente a la humedad, abrasión y rayado de 20x30 cm color blanco con adhesivo especial para cerámica NORMA ANSI 118.4 de la mejor calidad. Y porcelana sin arena, alta resistencia al deSGaste NORMA ANSI 118.6 color blanco. | m² | 16.9
3.1.2.8 | VENTANAS
3.1.2.8.1 | "Ventana corrediza, perfilería de aluminio tipo pesado, anodizado natural y vidrio laminado claro de 6 mm, que incluye: -Hechura de cuadrado afinado y pintado, -Resanes y pintura -Sello en contorno exterior e interior entre perfil y pared, con sellador elastomérico tipo silicon pintable." | m² | 0.85
3.1.2.9 | PUERTAS
3.1.2.9.1 | Puerta abatible de una hoja, acero rolado en frio de 0.73 mm g40, con manija, mocheta de una hoja, fabricada en acero g-40 cal. 16, con marco y contramarco de acero rolado en frio de 0.80 mm. | c/u | 2
3.1.2.10 | PISOS
3.1.2.10.1 | Suministro e instalacion de piso tipo porcelanato de alto tráfico de 60x60cm color ivory. Pegamento especial para porcelanato. | m² | 6.3
3.1.2.10.2 | Suministro e instalación de piso cerámico antideslizante para ducha, 30x30 cm. separación mínima de 4 mm con porcelana boquillex color blanco, pegamento adhesivo. | m² | 1.3
3.1.2.10.3 | Suministro e instalación de zócalo sanitario (curva sanitaria) de pvc color blanco. | ml | 7.6
3.1.2.11 | SISTEMAS ELÉCTRICOS E ILUMINACIÓN
3.1.2.11.1 | Suministro e instalación de luminaria LED 2'x4´ de 3 x18 Watts, 120V, montada suspendida en estructura metálica, tubo T-8, tipo Luz de Día, (Sylvania o similar), difusor plástico cuadriculado blanco. Incluye: alambrado, canalización vista con EMT y sus accesorios, tierra con terminal de ojo, caja octagonal pesada UL, conector para TSJ, cable TSJ # 16-3 desde caja octagonal hasta luminaria y estructura metálica. | c/u | 1
3.1.2.11.2 | Suministro e instalación de interruptor sencillo tipo palanca, carcasa termoplástica resistente al alto impacto, color marfil, placa de acero inoxidable, contacto a tierra, caja rectangular tipo pesada UL, con su alambrado. La canalización empotrada en pared se hará con Tecnoducto y sus accesorios. | c/u | 2
3.1.2.12 | ARTEFACTOS SANITARIOS
3.1.2.12.1 | Suministro e instalación de inodoro de porcelana, alto desempeño, taza tipo elongada doble descarga 4/6 lpf, incluye tubo de abasto flexible y válvula de control y sus accesorios, asiento y tapadera | c/u | 1
3.1.2.12.2 | Suministro e instalación de lavamanos de pedestal, de un agujero, loza vitrificada, cero absorción a la humedad, incluye grifo y accesorios de instalación. | c/u | 1
3.1.2.12.3 | Suministro e instalacion de ducha con accesorio regadera tipo teléfono | c/u | 1
3.1.2.12.4 | Suministro e instalacion de tapon resumidero para duchas | c/u | 2
3.1.2.12.5 | Barras de acero inoxidable de 18" y 36"x1¼" para apoyo de personas con discapacidad | c/u | 2
3.1.2.12.6 | Depósito para desechos | c/u | 1
3.1.2.12.7 | Dispensador de alcohol gel | c/u | 1
3.1.2.12.8 | Suministro e instalación de dispensador para papel higiénico | c/u | 1
3.1.2.12.9 | Suministro e instalación de dispensador de jabón liquido | c/u | 1
3.1.3 | Construcción de COMEDOR, de acuerdo a planos y especificaciones técnicas.
3.1.3.1 | TRAZO
3.1.3.1.1 | Trazo por unidad de área | m² | 28.6
3.1.3.2 | TERRACERÍA
3.1.3.2.1 | Excavación a mano hasta 1.00 m ( Material semiduro) en Fundaciones | m³ | 1.15
3.1.3.2.2 | Excavación manual de suelo e=30 cm, bajo pisos nuevos | m³ | 5
3.1.3.2.3 | Relleno compactado con material selecto | m³ | 1
3.1.3.2.4 | Relleno compactado con suelo cemento 20:1, espesor 20.0 cm, incluye todos los materiales. | m³ | 3
3.1.3.3 | OBRAS DE CONSTRUCCIÓN
3.1.3.3.1 | Piso de concreto de f'c=180 kg/cm² de t=0.07 m, refuerzo electromalla 6"x6", calibre 9/9. | m² | 16.6
3.1.3.3.2 | Columnas de tubo estructural cuadrado de 4" chapa 14, con su pedestal de concreto de 25x25cm, incluye aplicación 2 manos de pintura anticorrosivo y 2 manos de acabado final | c/u | 3
3.1.3.3.3 | Readecuación de tapadera de pozo electrico, incluye solera de coronamiento y tapadera de concreto armado. | c/u | 1
3.1.3.4 | CUBIERTA DE TECHO
3.1.3.4.1 | Cubierta de techo insulado de 2", incluye estructura metálica de soporte y anclajes, pintura (dos manos de pintura anticorrosiva diferente color) y dos manos de acabado final (esmalte) según especificaciones tecnicas, capote de lámina de aluminio, zinc y silicio, calibre 26, hechura de cepos en ambas caras, tornillería. Aplicación de impermeabilizante tipo Sikaflex en cada tornillo instalado. Las dimensiones de la cubierta de techo son tomadas en proyección horizontal para efectos de pago. | m² | 16.3
3.1.3.5 | PISOS
3.1.3.5.1 | Suministro e instalacion de piso tipo porcelanato de alto tráfico de 60x60cm color ivory. Pegamento especial para porcelanato. | m² | 20
3.1.3.6 | SISTEMAS ELÉCTRICOS E ILUMINACIÓN
3.1.3.6.1 | Luminaria tipo Apliqué ovalado (tortuga) con bombillo LED de 12w, Luz de Día, con acabado blanco, para montaje superficial en pasillos y sanitarios. incluye caja octogonal tipo pesada UL, cableado y canalización vista con tubería EMT con sus accesorios. | c/u | 3
3.1.3.6.2 | Luminaria de Emergencia LED de 2x3 w, Luz de Día, para montaje superficial en pared. Incluye caja octogonal tipo pesada UL, cableado y canalización vista con tubería rígida EMT y sus accesorios. La canalización empotrada en pared se hará con Tecnoducto y sus accesorios. | c/u | 1
3.1.3.6.3 | Suministro e instalación de interruptor sencillo tipo palanca, carcasa termoplástica resistente al alto impacto, color marfil, placa de acero inoxidable, contacto a tierra, caja rectangular tipo pesada UL, con su alambrado. La canalización empotrada en pared se hará con Tecnoducto y sus accesorios. | c/u | 3
3.1.3.6.4 | Tomacorriente doble uso general, aterrizado, cuerpo entero, configuración NEMA 5-20R, 3 hilos, 20 Amp, 125 v, de nylon extrafuerte, resistente al alto impacto, color marfil, placa de acero inoxidable, caja rectangular de 4”x2", de hierro galvanizado tipo pesada UL, con su alambrado y canalización por el piso con Tecnoducto y sus accesorios. Incluye protección de concreto a los ductos por el piso. | c/u | 4
3.2 | MÓDULO B- SERVICIO SANITARIO AULA 5 - TALLER DE FORMACIÓN LABORAL.
3.2.1 | Construcción de SERVICIO SANITARIO AULA 5 - TALLER DE FORMACIÓN LABORAL - 1 UNIDAD Y 1 DUCHA, de acuerdo a planos y especificaciones técnicas,
3.2.1.1 | TRAZO
3.2.1.1.1 | Trazo por unidad de área | m² | 17.65
3.2.1.2 | DEMOLICIONES
3.2.1.2.1 | Demolición de paredes de bloque de concreto, incluye desalojo. | m² | 7.3
3.2.1.2.2 | Demolición y desalojo de piso de cemento o piso de concreto. | m³ | 1.5
3.2.1.3 | TERRACERÍA
3.2.1.3.1 | Excavación a mano hasta 1.00 m ( Material semiduro) en Fundaciones | m³ | 3.4
3.2.1.3.2 | Excavación manual de suelo e=30 cm, bajo pisos nuevos | m³ | 1.5
3.2.1.3.3 | Relleno compactado con material selecto | m³ | 1.2
3.2.1.3.4 | Relleno compactado con suelo cemento 20:1, espesor 20.0 cm, incluye todos los materiales. | m³ | 1.35
3.2.1.4 | OBRAS DE CONSTRUCCIÓN
3.2.1.4.1 | Solera de fundación, 45x25 cms de f'c=210 kg/cm², acero longitudinal 4#4, estribo #2@15 cms. | m³ | 0.85
3.2.1.4.2 | Pared de Bloque de Concreto 15X20X40 CM. RV N°4@0.40M, RH N°2@0.40. Incluye solera intermedia, solera de coronamiento y esquineros. Según detalle. | m² | 30.05
3.2.1.4.3 | Piso de concreto de f'c=180 kg/cm² de t=0.07 m, refuerzo electromalla 6"x6", calibre 9/9. | m² | 6
3.2.1.5 | TECHOS
3.2.1.5.1 | Cubierta de techo insulado de 2", incluye estructura metálica de soporte y anclajes, pintura (dos manos de pintura anticorrosiva diferente color) y dos manos de acabado final (esmalte) según especificaciones tecnicas, capote de lámina de aluminio, zinc y silicio, calibre 26, hechura de cepos en ambas caras, tornillería. Aplicación de impermeabilizante tipo Sikaflex en cada tornillo instalado. Las dimensiones de la cubierta de techo son tomadas en proyección horizontal para efectos de pago. | m² | 8.75
3.1.1.5.2 | Suministro e instalación de canales de aguas lluvias de lámina de galvanizada lisa calibre 24, soldado y remachado, ganchos escondidos de pletina de 1" x 1/8" a cada 0.45 m, acabado final exterior dos manos de galvite, aplicar en interior en uniones, y dos manos de pintura esmalte color a definir exterior. | ml | 3.1
3.2.1.6 | INSTALACIONES HIDRÁULICAS
3.2.1.6.1 | Suministro e instalación de Tubería de PVC 1/2" 315 PSI, incluye accesorios tales como codos, uniones, tapones, tees, y cualquier otro accesorio de acople o conexión | ml | 6.5
3.2.1.6.2 | Suministro e instalación de Tubería de PVC 2" 100 PSI, incluye accesorios para acople y conexiones, excavación, compactación. | ml | 5
3.2.1.6.3 | Suministro e instalación de Tubería de PVC 4" 80 PSI, incluye accesorios para acople y conexiones, excavación, compactación. | ml | 1.5
3.2.1.6.4 | Suministro e instalación de Tubería de PVC 6" 125 PSI, incluye accesorios para acople y conexiones, excavación, compactación. | ml | 8
3.2.1.7 | ACABADOS
3.2.1.7.1 | Repello de superficies verticales hasta e=2 cm. | m² | 48.05
3.2.1.7.2 | Afinado en superficies verticales hasta E=2mm. | m² | 48.05
3.2.1.7.3 | Suministro y aplicación de pintura de agua acrílica lavable de primera calidad, acabado mate, para exteriores, incluye limpieza y preparación de paredes con base. Dos manos acabado uniforme. Diseño según MNE | m² | 21
3.2.1.7.4 | Suministro y aplicación de 2 manos de pintura base látex acrílico de la mejor calidad, color a definir según manual MNE, para interiores parte superior, incluye limpieza y preparación de pared con base. Dos manos de acabado uniforme. | m² | 12.7
3.2.1.7.5 | Suministro e instalación de enchape de azulejos. Piezas cerámicas esmaltada brillante, resistente a la humedad, abrasión y rayado de 20x30 cm color blanco con adhesivo especial para cerámica NORMA ANSI 118.4 de la mejor calidad. Y porcelana sin arena, alta resistencia al deSGaste NORMA ANSI 118.6 color blanco. | m² | 17.7
3.2.1.8 | VENTANAS
3.2.1.8.1 | "Ventana corrediza, perfilería de aluminio tipo pesado, anodizado natural y vidrio laminado claro de 6 mm, que incluye: -Hechura de cuadrado afinado y pintado, -Resanes y pintura -Sello en contorno exterior e interior entre perfil y pared, con sellador elastomérico tipo silicon pintable." | m² | 0.85
3.2.1.9 | PUERTAS
3.2.1.9.1 | Puerta abatible de una hoja, acero rolado en frio de 0.73 mm g40, con manija, mocheta de una hoja, fabricada en acero g-40 cal. 16, con marco y contramarco de acero rolado en frio de 0.80 mm. | c/u | 1
3.2.1.10 | PISOS
3.2.1.10.1 | Suministro e instalacion de piso tipo porcelanato de alto tráfico de 60x60cm color ivory. Pegamento especial para porcelanato. | m² | 5
3.2.1.10.2 | Suministro e instalación de piso cerámico antideslizante para ducha, 30x30 cm. separación mínima de 4 mm con porcelana boquillex color blanco, pegamento adhesivo. | m² | 1
3.2.1.10.3 | Suministro e instalación de zócalo sanitario (curva sanitaria) de pvc color blanco. | ml | 8.8
3.2.1.11 | SISTEMAS ELÉCTRICOS E ILUMINACIÓN
3.2.1.11.1 | Suministro e instalación de luminaria LED 2'x4´ de 3 x18 Watts, 120V, montada suspendida en estructura metálica, tubo T-8, tipo Luz de Día, (Sylvania o similar), difusor plástico cuadriculado blanco. Incluye: alambrado, canalización vista con EMT y sus accesorios, tierra con terminal de ojo, caja octagonal pesada UL, conector para TSJ, cable TSJ # 16-3 desde caja octagonal hasta luminaria y estructura metálica. | c/u | 1
3.2.1.11.2 | Suministro e instalación de interruptor sencillo tipo palanca, carcasa termoplástica resistente al alto impacto, color marfil, placa de acero inoxidable, contacto a tierra, caja rectangular tipo pesada UL, con su alambrado. La canalización empotrada en pared se hará con Tecnoducto y sus accesorios. | c/u | 2
3.2.1.12 | ARTEFACTOS SANITARIOS
3.2.1.12.1 | Suministro e instalación de inodoro de porcelana, alto desempeño, taza tipo elongada doble descarga 4/6 lpf, incluye tubo de abasto flexible y válvula de control y sus accesorios, asiento y tapadera | c/u | 1
3.2.1.12.2 | Suministro e instalación de lavamanos de pedestal, de un agujero, loza vitrificada, cero absorción a la humedad, incluye grifo y accesorios de instalación. | c/u | 1
3.2.1.12.3 | Suministro e instalacion de ducha con accesorio regadera tipo teléfono | c/u | 1
3.2.1.12.4 | Suministro e instalacion de tapon resumidero para duchas | c/u | 2
3.2.1.12.5 | Barras de acero inoxidable de 18" y 36"x1¼" para apoyo de personas con discapacidad | c/u | 2
3.2.1.12.6 | Depósito para desechos | c/u | 1
3.2.1.12.7 | Dispensador de alcohol gel | c/u | 1
3.2.1.12.8 | Suministro e instalación de dispensador para papel higiénico | c/u | 1
3.2.1.12.9 | Suministro e instalación de dispensador de jabón liquido | c/u | 1
3.3 | MÓDULO C- SERVICIOS SANITARIOS AULA 6 Y 7 (COMPARTIDO), Y AULA 8 (PARVULARIA).
3.3.1 | Construcción de SERVICIO SANITARIO AULA 6 Y 7 (COMPARTIDO) - 1 UNIDAD Y 1 DUCHA, de acuerdo a planos y especificaciones técnicas,
3.3.1.1 | TRAZO
3.3.1.1.1 | Trazo por unidad de área | m² | 19.8
3.3.1.2 | DEMOLICIONES
3.3.1.2.1 | Demolición de paredes de bloque de concreto, incluye desalojo. | m² | 8.8
3.3.1.2.2 | Demolición y desalojo de piso de cemento o piso de concreto. | m³ | 4.25
3.3.1.3 | TERRACERÍA
3.3.1.3.1 | Excavación a mano hasta 1.00 m ( Material semiduro) en Fundaciones | m³ | 3.55
3.3.1.3.2 | Excavación manual de suelo e=30 cm, bajo pisos nuevos | m³ | 1.8
3.3.1.3.3 | Relleno compactado con material selecto | m³ | 1.45
3.3.1.3.4 | Relleno compactado con suelo cemento 20:1, espesor 20.0 cm, incluye todos los materiales. | m³ | 1.65
3.3.1.4 | OBRAS DE CONSTRUCCIÓN
3.3.1.4.1 | Solera de fundación, 45x25 cms de f'c=210 kg/cm², acero longitudinal 4#4, estribo #2@15 cms. | m³ | 0.9
3.3.1.4.2 | Pared de Bloque de Concreto 15X20X40 CM. RV N°4@0.40M, RH N°2@0.40. Incluye solera intermedia, solera de coronamiento y esquineros. Según detalle. | m² | 32
3.3.1.4.3 | Pared de Bloque de Concreto 10x20x40 cms. RV N°4@0.40m, RH N°2@0.40m. Incluye solera intermedia, solera de coronamiento. Según detalle. | m² | 2.4
3.3.1.4.4 | Piso de concreto de f'c=180 kg/cm² de t=0.07 m, refuerzo electromalla 6"x6", calibre 9/9. | m² | 7.1
3.3.1.5 | TECHOS
3.3.1.5.1 | Cubierta de techo insulado de 2", incluye estructura metálica de soporte y anclajes, pintura (dos manos de pintura anticorrosiva diferente color) y dos manos de acabado final (esmalte) según especificaciones tecnicas, capote de lámina de aluminio, zinc y silicio, calibre 26, hechura de cepos en ambas caras, tornillería. Aplicación de impermeabilizante tipo Sikaflex en cada tornillo instalado. Las dimensiones de la cubierta de techo son tomadas en proyección horizontal para efectos de pago. | m² | 9.4
3.3.1.5.2 | Suministro e instalación de canales de aguas lluvias de lámina de galvanizada lisa calibre 24, soldado y remachado, ganchos escondidos de pletina de 1" x 1/8" a cada 0.45 m, acabado final exterior dos manos de galvite, aplicar en interior en uniones, y dos manos de pintura esmalte color a definir exterior. | ml | 3.5
3.3.1.6 | INSTALACIONES HIDRÁULICAS
3.3.1.6.1 | Suministro e instalación de Tubería de PVC 1/2" 315 PSI, incluye accesorios tales como codos, uniones, tapones, tees, y cualquier otro accesorio de acople o conexión | ml | 12
3.3.1.6.2 | Suministro e instalación de Tubería de PVC 2" 100 PSI, incluye accesorios para acople y conexiones, excavación, compactación. | ml | 4.2
3.3.1.6.3 | Suministro e instalación de Tubería de PVC 4" 80 PSI, incluye accesorios para acople y conexiones, excavación, compactación. | ml | 1.5
3.3.1.6.4 | Suministro e instalación de Tubería de PVC 6" 125 PSI, incluye accesorios para acople y conexiones, excavación, compactación. | ml | 6.8
3.3.1.7 | ACABADOS
3.3.1.7.1 | Repello de superficies verticales hasta e=2 cm. | m² | 64.1
3.3.1.7.2 | Afinado en superficies verticales hasta E=2mm. | m² | 64.1
3.3.1.7.3 | Suministro y aplicación de pintura de agua acrílica lavable de primera calidad, acabado mate, para exteriores, incluye limpieza y preparación de paredes con base. Dos manos acabado uniforme. Diseño según MNE | m² | 27.75
3.3.1.7.4 | Suministro y aplicación de 2 manos de pintura base látex acrílico de la mejor calidad, color a definir según manual MNE, para interiores parte superior, incluye limpieza y preparación de pared con base. Dos manos de acabado uniforme. | m² | 11.1
3.3.1.7.5 | Suministro e instalación de enchape de azulejos. Piezas cerámicas esmaltada brillante, resistente a la humedad, abrasión y rayado de 20x30 cm color blanco con adhesivo especial para cerámica NORMA ANSI 118.4 de la mejor calidad. Y porcelana sin arena, alta resistencia al deSGaste NORMA ANSI 118.6 color blanco. | m² | 19.4
3.3.1.8 | VENTANAS
3.3.1.8.1 | "Ventana corrediza, perfilería de aluminio tipo pesado, anodizado natural y vidrio laminado claro de 6 mm, que incluye: -Hechura de cuadrado afinado y pintado, -Resanes y pintura -Sello en contorno exterior e interior entre perfil y pared, con sellador elastomérico tipo silicon pintable." | m² | 0.85
3.3.1.9 | PUERTAS
3.3.1.9.1 | Puerta abatible de una hoja, acero rolado en frio de 0.73 mm g40, con manija, mocheta de una hoja, fabricada en acero g-40 cal. 16, con marco y contramarco de acero rolado en frio de 0.80 mm. | c/u | 2
3.3.1.10 | PISOS
3.3.1.10.1 | Suministro e instalacion de piso tipo porcelanato de alto tráfico de 60x60cm color ivory. Pegamento especial para porcelanato. | m² | 5.75
3.3.1.10.2 | Suministro e instalación de piso cerámico antideslizante para ducha, 30x30 cm. separación mínima de 4 mm con porcelana boquillex color blanco, pegamento adhesivo. | m² | 1.3
3.3.1.10.3 | Suministro e instalación de zócalo sanitario (curva sanitaria) de pvc color blanco. | ml | 7.5
3.3.1.11 | SISTEMAS ELÉCTRICOS E ILUMINACIÓN
3.3.1.11.1 | Suministro e instalación de luminaria LED 2'x4´ de 3 x18 Watts, 120V, montada suspendida en estructura metálica, tubo T-8, tipo Luz de Día, (Sylvania o similar), difusor plástico cuadriculado blanco. Incluye: alambrado, canalización vista con EMT y sus accesorios, tierra con terminal de ojo, caja octagonal pesada UL, conector para TSJ, cable TSJ # 16-3 desde caja octagonal hasta luminaria y estructura metálica. | c/u | 1
3.3.1.11.2 | Suministro e instalación de interruptor sencillo tipo palanca, carcasa termoplástica resistente al alto impacto, color marfil, placa de acero inoxidable, contacto a tierra, caja rectangular tipo pesada UL, con su alambrado. La canalización empotrada en pared se hará con Tecnoducto y sus accesorios. | c/u | 2
3.3.1.12 | ARTEFACTOS SANITARIOS
3.3.1.12.1 | Suministro e instalación de inodoro de porcelana, alto desempeño, taza tipo elongada doble descarga 4/6 lpf, incluye tubo de abasto flexible y válvula de control y sus accesorios, asiento y tapadera | c/u | 1
3.3.1.12.2 | Suministro e instalación de lavamanos de pedestal, de un agujero, loza vitrificada, cero absorción a la humedad, incluye grifo y accesorios de instalación. | c/u | 1
3.3.1.12.3 | Suministro e instalacion de ducha con accesorio regadera tipo teléfono | c/u | 1
3.3.1.12.4 | Suministro e instalacion de tapon resumidero para duchas | c/u | 2
3.3.1.12.5 | Barras de acero inoxidable de 18" y 36"x1¼" para apoyo de personas con discapacidad | c/u | 2
3.3.1.12.6 | Depósito para desechos | c/u | 1
3.3.1.12.7 | Dispensador de alcohol gel | c/u | 1
3.3.1.12.8 | Suministro e instalación de dispensador para papel higiénico | c/u | 1
3.3.1.12.9 | Suministro e instalación de dispensador de jabón liquido | c/u | 1
3.3.2 | Construcción de SERVICIO SANITARIO EN AULA 8 (PARVULARIA) - 1 UNIDAD + 1 DUCHA, de acuerdo a planos y especificaciones técnicas,
3.3.2.1 | TRAZO
3.3.2.1.1 | Trazo por unidad de área | m² | 17.65
3.3.2.2 | DEMOLICIONES
3.3.2.2.1 | Demolición de paredes de bloque de concreto, incluye desalojo. | m² | 2
3.3.2.2.2 | Demolición y desalojo de piso de cemento o piso de concreto. | m³ | 3.8
3.3.2.3 | TERRACERÍA
3.3.2.3.1 | Excavación a mano hasta 1.00 m ( Material semiduro) en Fundaciones | m³ | 3.4
3.3.2.3.2 | Excavación manual de suelo e=30 cm, bajo pisos nuevos | m³ | 1.5
3.3.2.3.3 | Relleno compactado con material selecto | m³ | 1.2
3.3.2.3.4 | Relleno compactado con suelo cemento 20:1, espesor 20.0 cm, incluye todos los materiales. | m³ | 1.35
3.3.2.4 | OBRAS DE CONSTRUCCIÓN
3.3.2.4.1 | Solera de fundación, 45x25 cms de f'c=210 kg/cm², acero longitudinal 4#4, estribo #2@15 cms. | m³ | 0.85
3.3.2.4.2 | Pared de Bloque de Concreto 15X20X40 CM. RV N°4@0.40M, RH N°2@0.40. Incluye solera intermedia, solera de coronamiento y esquineros. Según detalle. | m² | 30.05
3.3.2.4.3 | Piso de concreto de f'c=180 kg/cm² de t=0.07 m, refuerzo electromalla 6"x6", calibre 9/9. | m² | 6
3.3.2.5 | TECHOS
3.3.2.5.1 | Cubierta de techo insulado de 2", incluye estructura metálica de soporte y anclajes, pintura (dos manos de pintura anticorrosiva diferente color) y dos manos de acabado final (esmalte) según especificaciones tecnicas, capote de lámina de aluminio, zinc y silicio, calibre 26, hechura de cepos en ambas caras, tornillería. Aplicación de impermeabilizante tipo Sikaflex en cada tornillo instalado. Las dimensiones de la cubierta de techo son tomadas en proyección horizontal para efectos de pago. | m² | 8.75
3.3.2.5.2 | Suministro e instalación de canales de aguas lluvias de lámina de galvanizada lisa calibre 24, soldado y remachado, ganchos escondidos de pletina de 1" x 1/8" a cada 0.45 m, acabado final exterior dos manos de galvite, aplicar en interior en uniones, y dos manos de pintura esmalte color a definir exterior. | ml | 3.1
3.3.2.6 | INSTALACIONES HIDRÁULICAS
3.3.2.6.1 | Suministro e instalación de Tubería de PVC 1/2" 315 PSI, incluye accesorios tales como codos, uniones, tapones, tees, y cualquier otro accesorio de acople o conexión | ml | 6
3.3.2.6.2 | Suministro e instalación de Tubería de PVC 2" 100 PSI, incluye accesorios para acople y conexiones, excavación, compactación. | ml | 4
3.3.2.6.3 | Suministro e instalación de Tubería de PVC 4" 80 PSI, incluye accesorios para acople y conexiones, excavación, compactación. | ml | 1.5
3.3.2.6.4 | Suministro e instalación de Tubería de PVC 6" 125 PSI, incluye accesorios para acople y conexiones, excavación, compactación. | ml | 8
3.3.2.7 | ACABADOS
3.3.2.7.1 | Repello de superficies verticales hasta e=2 cm. | m² | 61.5
3.3.2.7.2 | Afinado en superficies verticales hasta E=2mm. | m² | 51.1
3.3.2.7.3 | Suministro y aplicación de pintura de agua acrílica lavable de primera calidad, acabado mate, para exteriores, incluye limpieza y preparación de paredes con base. Dos manos acabado uniforme. Diseño según MNE | m² | 23.7
3.3.2.7.4 | Suministro y aplicación de 2 manos de pintura base látex acrílico de la mejor calidad, color a definir según manual MNE, para interiores parte superior, incluye limpieza y preparación de pared con base. Dos manos de acabado uniforme. | m² | 11.4
3.3.2.7.5 | Suministro e instalación de enchape de azulejos. Piezas cerámicas esmaltada brillante, resistente a la humedad, abrasión y rayado de 20x30 cm color blanco con adhesivo especial para cerámica NORMA ANSI 118.4 de la mejor calidad. Y porcelana sin arena, alta resistencia al deSGaste NORMA ANSI 118.6 color blanco. | m² | 10.4
3.3.2.8 | VENTANAS
3.3.2.8.1 | "Ventana corrediza, perfilería de aluminio tipo pesado, anodizado natural y vidrio laminado claro de 6 mm, que incluye: -Hechura de cuadrado afinado y pintado, -Resanes y pintura -Sello en contorno exterior e interior entre perfil y pared, con sellador elastomérico tipo silicon pintable." | m² | 0.85
3.3.2.9 | PUERTAS
3.3.2.9.1 | Puerta abatible de una hoja, acero rolado en frio de 0.73 mm, g-40, con refuerzo para doble ventanilla y manija, mocheta de una hoja, fabricada en acero g-40, cal.16, ventana de 4x27", vidrio claro de 7mm con marco y contramarco de acero rolado en frio de 0.80 mm. | c/u | 1
3.3.2.10 | PISOS
3.3.2.10.1 | Suministro e instalacion de piso tipo porcelanato de alto tráfico de 60x60cm color ivory. Pegamento especial para porcelanato. | m² | 5
3.3.2.10.2 | Suministro e instalación de piso cerámico antideslizante para ducha, 30x30 cm. separación mínima de 4 mm con porcelana boquillex color blanco, pegamento adhesivo. | m² | 1
3.3.2.10.3 | Suministro e instalación de zócalo sanitario (curva sanitaria) de pvc color blanco. | ml | 8.8
3.3.2.11 | SISTEMAS ELÉCTRICOS E ILUMINACIÓN
3.3.2.11.1 | Suministro e instalación de luminaria LED 2'x4´ de 3 x18 Watts, 120V, montada suspendida en estructura metálica, tubo T-8, tipo Luz de Día, (Sylvania o similar), difusor plástico cuadriculado blanco. Incluye: alambrado, canalización vista con EMT y sus accesorios, tierra con terminal de ojo, caja octagonal pesada UL, conector para TSJ, cable TSJ # 16-3 desde caja octagonal hasta luminaria y estructura metálica. | c/u | 1
3.3.2.11.2 | Suministro e instalación de interruptor sencillo tipo palanca, carcasa termoplástica resistente al alto impacto, color marfil, placa de acero inoxidable, contacto a tierra, caja rectangular tipo pesada UL, con su alambrado. La canalización empotrada en pared se hará con Tecnoducto y sus accesorios. | c/u | 1
3.3.2.12 | ARTEFACTOS SANITARIOS
3.3.2.12.1 | Suministro e instalación de inodoro porcelana vitrificada, incluye asiento y accesorios, válvula de control y tubo de abasto flexible de fabricación americana, para medidas antropométricas infantiles. | c/u | 1
3.3.2.12.2 | Mueble para lavamanos con Ovalin para parvularia, según especificaciones técnicas | c/u | 1
3.3.2.12.3 | Suministro e instalacion de ducha con accesorio regadera tipo teléfono | c/u | 1
3.3.2.12.4 | Suministro e instalacion de tapon resumidero para duchas | c/u | 2
3.3.2.12.5 | Barras de acero inoxidable de 18" y 36"x1¼" para apoyo de personas con discapacidad | c/u | 2
3.3.2.12.6 | Depósito para desechos | c/u | 1
3.3.2.12.7 | Dispensador de alcohol gel | c/u | 1
3.3.2.12.8 | Suministro e instalación de dispensador para papel higiénico | c/u | 1
3.3.2.12.9 | Suministro e instalación de dispensador de jabón liquido | c/u | 1
4 | INSTALACIONES HIDRÁULICAS
4.1 | AGUA POTABLE
4.1.1 | Suministro e instalación de Tubería de PVC 3/4" 250 psi, incluye accesorios tales como codos, uniones, tapones, tees, y cualquier otro accesorio de acople o conexión | ml | 15
4.1.2 | Suministro e instalación de Tubería de PVC 1/2" 315 psi, incluye accesorios tales como codos, uniones, tapones, tees, y cualquier otro accesorio de acople o conexión | ml | 15
4.1.3 | Suministro e instalación de Grifo de 1/2" tipo pesado c/rosca.(en áreas verdes) | c/u | 2
4.1.4 | Reparación y Rehabilitación de torre de tanque existente; incluye suministro e instalación de refuerzos laterales con tubo cuadrado 2x2 ch14, reparación de base de tanque con sustitución de lámina desplegada, limpieza y pintura de toda la estructura, aplicando posteriormente dos manos de anticorrosivo de mejor calidad, en color diferente cada aplicación y dos manos de pintura esmalte base aceite de la mejor calidad. | SG | 1
4.1.5 | Suministro e instalación de tanque de polietileno de 1100 litros, flexibles y resistentes a la intemperie, incluye kit de accesorios, válvula flotador, filtro sedimentos, multiconector y respiradero. | c/u | 1
4.1.6 | Suministro e instalación de equipo de bombeo tipo centrífuga para cisterna 1 hp, incluye todos sus accesorios y tuberías de conexión. | c/u | 1
4.1.7 | Suministro e instalación de tanque hidroneumático de 20 galones, incluye tuberías de conexión a sistema de distribución de agua potable. | c/u | 1
4.1.8 | Suministro e instalación de manómetro de 100 psi | c/u | 1
4.2 | AGUAS NEGRAS
4.2.1 | Limpieza y mantenimiento (reparación de fisuras e impermeabilización de paredes) de fosa séptica existente. | c/u | 1
4.2.2 | Construccion de fosa septica, incluye excavacion, desalojo, y construccion de pozo de absorcion. Según estudio de permeabilidad. | SG | 1
4.2.3 | Suministro e instalación de Tubería de PVC 6" 125 PSI, incluye accesorios para acople y conexiones, excavación, compactación. | ml | 80
4.3 | AGUAS LLUVIAS
4.3.1 | Suministro e instalación Tuberías de PVC Ø 8", 125 PSI (Incluye Accesorios, excavación, y compactación con material selecto) | ml | 203
4.3.2 | Suministro y construcción de caja de aguas lluvias de 0.40 x 0.40 m (dimensiones internas) altura promedio 80 cms. forjada con ladrillo de barro repellada y afinada, incluye parrilla con marco de ángulo de hierro de 1 1/2" y varilla de hierro corrugada de 3/8" dos manos de pintura anticorrosiva de la mejor calidad diferentes colores, dos manos de pintura de esmalte, incluye excavación y desalojo. | c/u | 20
Nota: El costo debe de incluir la conexión al sistema de abastecimiento de aguas y al sistema de alcantarillado. Garantizar el buen funcionamiento para la recepción de obra. Considerar el análisis de la red de aguas lluvias propuesta y su descarga final.
5 | INSTALACIONES ELÉCTRICAS
5.1 | INSTALACIONES ELÉCTRICAS EXTERIORES.
5.1.1 | Suministro e instalación de red de tierra para subestación de 75 kVA con soldadura termoweld y cable de cobre # 4 hasta alcanzar 4Ω de resistencia. | SG | 1
5.1.2 | Suministro e instalación de tablero general eléctrico de distribución de 42 espacios (TG) tipo load center 120/240v, 4 hilos 225 amp. monofásico de empotrar con sus ramales térmicos incluye: protecciones térmica para circuitos y principal de 200A/2P. | SG | 1
5.1.3 | Alimentador eléctrico secundario subterráneo desde tablero general (TG) hasta subtablero ST-COC en cocina, con 3 THHN no. 6 + 1 thhn no. 8 en pvc de ø1-1/4", incluye canalización con EMT en tramo superficial. | m | 38
5.1.4 | Alimentador eléctrico secundario superficial desde tablero general TG hasta subtablero ST-A en módulo A, con 3 THHN no.8 + 1 thhn no. 10 en PVC-EMT de ø1". | m | 20
5.1.5 | Alimentador eléctrico secundario superficial desde tablero general tg hasta subtablero ST-B en módulo B, con 3 THHN no.6 + 1 THHN no. 8 en PVC-EMT de ø1". | m | 30
5.1.6 | Alimentador eléctrico secundario superficial desde tablero general tg hasta ST-SUM en salón de usos múltiples, con 3 THHN no.8 + 1 THHN no. 10 en EMT de ø1", en tramo superficial. | m | 15
5.1.7 | Alimentador eléctrico secundario superficial desde tapial exterior hasta subtablero ST-TE en tienda escolar, con 3 THHN no.6 + 1 THHN no. 8 en EMT de ø1", en tramo superficial. | m | 45
5.1.8 | Suministro e instalación de red de tierra para tablero general (TG) con soldadura termoweld y cable THHN # 1/0 hasta alcanzar 2Ω de resistencia. | SG | 1
5.1.9 | Luminaria tipo aplique ovalado (tortuga) con bombillo led de 12W, luz de dia, con acabado blanco, para montaje superficial en pasillos y sanitarios. incluye caja octogonal tipo pesada UL, cableado y canalización con tubería rígida EMT. | c/u | 14
5.1.10 | Luminaria tipo wall pack (WP) led de 26W a 30W, luz de dia, para montaje superficial en paredes exteriores. incluye caja octogonal tipo pesada UL, cableado y canalización con tubería rígida EMT. | c/u | 5
5.1.11 | Luminaria solar led superficial con sensor de movimiento, de 800 lúmenes (mínimo), luz de dia, para iluminación de áreas exteriores. | c/u | 3
5.1.12 | Suministro e instalación de interruptor sencillo, tipo palanca y carcasa termoplástica resistente al alto impacto, color marfil, placa de acero inoxidable, contacto a tierra, caja rectangular tipo pesada UL, con su alambrado y canalización, tubería PVC o EMT y sus accesorios. para luces en acceso. | c/u | 2
5.1.13 | Pulsador para timbre tipo campana de recreo, con placa metálica, montado en caja rectangular galvanizada pesada ul. incluye canalización y alambrado. ubicado en la administración. | c/u | 1
5.1.14 | Timbre tipo din don, montado en caja rectangular galvanizada pesada UL. incluye canalización y alambrado. ubicado frente a la administración. | c/u | 1
5.1.15 | Timbre tipo campana de recreo, de 8 pulgadas de diámetro, montado en caja rectangular galvanizada pesada UL. incluye canalización y alambrado. Ubicado en los puntos indicados en el plano. | c/u | 2
5.2 | SISTEMA DE ALARMA CONTRA INCENDIO
5.2.1 | Panel de alarma DSCC585 para sistema contra incendio. Incluye programación de panel principal de alarma contra incendios en caso de activación y sus dispositivos: estación manual y señal audible y visible. | c/u | 1
5.2.2 | Estación manual direccionable para activación de alarma contra incendio de acuerdo a especificación técnica. | c/u | 1
5.2.3 | Suministro e instalación de sirena direccionable con luz estroboscópica, para emitir señal audible y visible. | c/u | 3
5.2.4 | Cable para alarma contra incendio FPLR 16 AWG, de acuerdo a especificación técnica. incluye canalización (cajas de registro, cajas octogonales, pesadas, tecnoducto o tubería metálica rígida emt de ø 3/4" y ø 1", con todos sus accesorios (conectadores, uniones, abrazaderas)). | m | 75
5.2.5 | Sensor o detector de humo, alimentados con una batería de 9 voltios, 85, decibeles UL 217 first alert o similar con sirena audible y botón de silencio. | c/u | 4
5.3 | SISTEMA DE DATOS INALÁMBRICOS (WiFi)
5.3.1 | Canalización y cableado horizontal para sistema de datos inalámbricos, que incluye (cajas de registro, cajas octogonales, pesadas; tecnoducto o tubería metálica rígida emt de ø 3/4" y ø 1", con todos sus accesorios (conectadores, uniones, abrazaderas, cable UTP CAT 6, 24 AWG, 4 hilos) | m | 75
5.3.2 | Router inalámbrico de amplia cobertura y gran capacidad de manejo de datos, mínimo de 300 Gb. incluye caja de salida y puesta en marcha. | c/u | 1
5.3.3 | Equipo de recepción de internet. incluye: bandeja, router, ups, y todo lo necesario para la puesta en marcha del sistema. | SG | 1
NOTA: Para las canalizaciones eléctricas deberan incluirse excavación y relleno, corte, resane, resane en pared y protección con concreto cobre.
6 | OBRAS EXTERIORES
6.1 | SALÓN DE USOS MÚLTIPLES (SUM)
6.1.1 | REHABILITACIÓN DE SUM, de acuerdo a planos y especificaciones técnicas.
6.1.1.1 | TECHOS
6.1.1.1.1 | "Cubierta de techo insulado de 2"",que incluye: -Pintura de estructura de soporte (dos manos de pintura anticorrosiva diferente color) y dos manos de acabado final (esmalte) según especificaciones tecnicas, -Capote de lámina de aluminio, zinc y silicio, calibre 26, -Hechura de cepos en ambas caras, tornillería. -Aplicacion de impermeabilizante tipo Sikaflex en cada tornillo instalado en estructura de techo existente, -Limpieza y remosión de residuos existentes -Todos los desmontajes y desalojo a botadero autorizado. Las dimensiones de la cubierta de techo son tomadas en proyeccion horizontal para efectos de pago." | m² | 185.64
6.1.1.1.2 | Suministro e instalación de canales de aguas lluvias de lámina de galvanizada lisa calibre 24, soldado y remachado, ganchos escondidos de pletina de 1" x 1/8" a cada 0.45 m, acabado final exterior dos manos de galvite, aplicar en interior en uniones, y dos manos de pintura esmalte color a definir exterior. | ml | 35.7
6.1.1.1.3 | Bajadas de aguas lluvias con tubería PVC Ø 6", 125 PSI. Sujetados con abrazaderas con pletina de 1/8"x1", fijados con tornillo goloso de 2"x10 y anclas plásticas. Incluye accesorios y tubería subterránea a cajas de aguas lluvias. | ml | 26.8
6.1.1.2 | ACABADOS
6.1.1.2.1 | Suministro y aplicación de Pintura con anticorrosivo con 2 capas de diferente color y acabado final con pintura automotriz (color a definir) para estructura vista | m² | 44.2
6.1.1.2.2 | Limpieza, suministro y aplicación de pintura para canchas deportivas para demarcación y delimitación | m² | 185.64
6.1.1.3 | INTALACIONES ELECTRICAS
6.1.1.3.2 | Suministro e instalación de luminaria led 2'x4´ de 3 x18 watts, 120v, montada suspendida en estructura metálica, tubo t-8, tipo luz de día, (silvanya o similar) difusor plástico cuadriculado blanco. incluye: alambrado, canalización con emt y sus accesorios, tierra con terminal de ojo, caja octagonal pesada ul, conector para tsj, cable tsj # 16-3 desde caja octagonal hasta luminaria y estructura metálica. | c/u | 8
6.1.1.3.4 | Luminaria de emergencia led de 2x3 w, luz de día, para montaje superficial en pared. incluye caja octogonal tipo pesada ul, cableado y canalización con tubería emt y sus accesorios. | c/u | 2
6.1.1.3.3 | suministro e instalación de interruptor sencillo tipo palanca y carcasa termoplástica resistente al alto impacto, color marfil, placa de acero inoxidable, contacto a tierra, caja rectangular tipo pesada ul, con su alambrado y canalización, tuberia emt y sus accesorios. donde sea posible, se reutilizará la tubería empotrada existente. | c/u | 3
6.1.1.3.1 | tomacorriente doble uso general, aterrizado, cuerpo entero, configuración nema 5-20r, 3 hilos, 20 amp, 125 v, de nylon extrafuerte, resistente al alto impacto, color marfil, placa de acero inoxidable, caja rectangular de 4x2", de hierro galvanizado tipo pesada ul, con su alambrado y canalizacionpor el piso. incluye corte y resane de pared y piso. | c/u | 8
6.3 | CIRCULACIÓN
6.3.1 | Cubierta de aluminio y zinc cal. 24 incluye estructura metálica de soporte con dos manos de pintura anticorrosiva diferente color y dos manos de acabado final (esmalte), incluye capote de lámina de aluminio de zinc y silicio calibre , hechura de cepos en ambas caras, tornilleria. Aplicación de impremeabilizante tipo Sikaflex en cada tornillo instalado. Las dimensiones de la cubierta de techo son tomadas en proyección horizontal para efectos de pago. | m² | 138.83
6.3.2 | Piso de concreto 180 kg/cm2, Electromalla 6x6 CAL 9/9, E=7.50 cm. con relleno de suelo cemento 20:1, espesor 0.10 cm. Incluye excavaciones y desalojos. | m² | 61
6.3.3 | Construcción de rampa de acceso, forjada y pavimentada con piso de concreto 0.07m f'c=180 kg/cm².Incluye relleno de suelo cemento. Pintura base agua lavable. | m² | 2.2
6.3.4 | Suministro e instalación de pasamanos de tubo galvanizado tipo liviano de ø1 1/2" soldado a placa metálica e=1/4" y refuerzo horizontal de tubo galvanizado ø1". Según detalle adjunto. | ml | 3
6.3.5 | Mantenimiento de pasamanos y columnas metalicas: limpieza, remoción de óxido, y aplicación de 2 manos de anticorrosivo. aplicar una mano de esmalte, color a definir. | ml | 87
6.3.6 | Suministro e instalación de baldosas podotáctiles de 0.2x0.2m, e=0.05m, concreto resistencia 210 kg/cm2. Tipo franjas y botones, según diseño, para señalizar caminamientos. | m² | 78
6.4 | ÁREA RECREATIVA
6.4.1 | Piso de concreto 180 kg/cm2, Electromalla 6x6 CAL 9/9, E=7.50 cm. con relleno de suelo cemento 20:1, espesor 0.10 cm. Incluye excavaciones y desalojos. | m² | 142
6.4.2 | Suministro e instalación de baldosas de caucho de 0.50 x 0.50 m, e = 0.02m color azul, para áreas recreativas al exterior. | m² | 36.75
6.4.3 | Construcción de juego infantil tipo montículo multiusos. | c/u | 1
6.4.4 | Suministro e instalacion de juegos infantiles y deslizadero, según especificaciones tecnicas. | c/u | 1
6.4.5 | Construcción de glorieta que incluye mesa, banco, y sombra para área recreativa, según planos. | c/u | 2
6.4.6 | Suministro de contenedor de basura tipo plástico con ruedas traseras, tapa desplegable. Tres compartimiento, dimensiones mínimas de cada uno de a=72cm l= 59cm h=93 cm. cada compartimiento debe poseer color distintivo para cada tipo de desecho. | c/u | 3
6.5 | TIENDA ESCOLAR
6.5.1 | CONSTRUCCIÓN DE TIENDA ESCOLAR Suministro e instalación Tienda escolar tipo con dimensiones de 2.52 x 2.52 mts, cuenta con un área interna de 5.68 m2, con paredes internas de fibrolite, con revestimiento exterior de lámina metálica, puertas y ventanas metálicas, superficie de piso fibrolite, y cubierta de lámina troquelada zinc-aluminio. Incluye instalaciones eléctricas (luminarias, tomacorrientes, tableros y alimentadores trámites de instalación de medidor) e instalaciones hidráulicas (abastecimiento de aguas potable y drenaje de aguas grises, lavatrastos, trampa de grasas y trámite de instalación de medidor independiente) para su correcto funcionamiento. | c/u | 1
6.6 | ÁREA VERDE
6.6.1 | Suministro e instalación de grama tipo San Agustín. | m² | 403
6.6.2 | Siembra de plantas ornamentales. | c/u | 25
6.6.3 | Suministro e instalación de contenedores de para residuos sólidos temporales | c/u | 2
6.6.4 | Construcción de Cerco de malla ciclon (incluye excavación relleno compactado, malla 9x72”, tubo galv. De 2" y de 1 1/4",según detalle en planos. | ml | 8
6.6.5 | Suministro e instalación de puerta de 1m x 1.75m de tubo galvanizado de 1 1/2" con malla ciclón. | c/u | 2
6.7 | FACHADAS
6.7.1 | ACCESO PRINCIPAL
6.7.1.1 | Cubierta de aluminio y zinc cal. 24 incluye estructura metálica de soporte con dos manos de pintura anticorrosiva diferente color y dos manos de acabado final (esmalte), incluye capote de lámina de aluminio de zinc y silicio calibre , hechura de cepos en ambas caras, tornilleria. Aplicación de impremeabilizante tipo Sikaflex en cada tornillo instalado. Las dimensiones de la cubierta de techo son tomadas en proyección horizontal para efectos de pago. | m² | 16
6.7.1.2 | Suministro e instalación de canales de aguas lluvias de lámina de galvanizada lisa calibre 24, soldado y remachado, ganchos de Ho. De 1/2" a cada 0.50 m, acabado final exterior una mano de galvanite y dos manos de pintura esmalte color a definir. | ml | 6.4
6.7.1.3 | Suministro e instalación de bajadas de aguas lluvias con tubería PVC Ø 4", 125 PSI. Sujetados con cinchos de pletina de 1/8"x1", fijados con tornillo goloso de 2"x10 y anclas plásticas. Incluye accesorios. | ml | 4
6.7.1.4 | Cielo Falso con tabla yeso especial para humedad, con perfilería de lámina galvanizada cal. 26, colocación de cinta tipo malla en uniones, acabados con pasta base coat, lijado y masilla para exteriores, 2 manos de pintura latex. | m² | 16
6.7.1.5 | Suministro e instalación de Fascia altura de 0.40m, con marco y refuerzos @40 cm de tubo estructural de 1"x1", chapa 16, aplicación de 2 manos de anticorrosivo, forro tabla tipo denSGlass o similar, colocación de cinta tipo malla en uniones, acabados con pasta base coat, lijado y masilla para exteriores, 2 manos de pintura latex, cañuela de lámina galvanizada cal.26 pintada con galvite | ml | 17.8
6.7.1.6 | Suministro e instalacion de lavamonos con pedal, poseta cuadrada en acero inoxidable, grifo tipo cuello de ganzo, incluye tubo de abasto metalico flexible y accesorios de conexion. Medidas 60 cm de alto por 43 cm de frente por 42 cm de fondo, poceta de 20 cm de profundidad. El costo debe incluir la conexion del sistema de abastecimiento de agua y el sistema de alcantarillado en buenas condisones de funcionamiento. | c/u | 1
6.7.1.7 | Suministro y Montaje de Interruptor Doble 15 A. 120V. Tipo dado, con su placa metálica acero inoxidable, en caja rectangular 4"x2" ho. galv. pesada | c/u | 1
6.7.1.8 | Suministro e instalación Luminaria gabinete de 2´x4´ tubos LED 3 X18 Watts, 120V, EN TUBERIA EMT METALICA DE 1/2 PULG. Y ACCESORIOS, COLGADA Y SUJETA EN 4 PINES METALICOS GALVANIZADOS, difusor plástico blanco cuadriculado tipo rejilla, tubo T-8, Tipo luz de día, Incluye alambrado, Canalización EN EMT y Polarización ( Conductor chaqueta aislante verde Terminal de Ojo). | c/u | 2
6.7.1.9 | suministro e instalacion de tuberia pvc electrico de 3/4 para alimentadorde circuitos luminarias y toma corrientes sala de espera | m | 40
6.7.1.10 | Suministro e instalacion de proteccion termica de 15 amp, para luminarias, acceso principal. | SG | 1
6.7.1.11 | Repello de superficies verticales hasta E=2cm, con mezcla prefabricada para repellos. Incluye remoción de pintura existente y tratamiento de superficie. | m² | 10.7
6.7.1.12 | Afinado en superficies verticales E=2mm, con mezcla prefabricada para afinados. | m² | 10.7
6.7.1.13 | Suministro y aplicación de 2 manos de pintura latex tipo acrílica lavable de primera calidad color blanco claro, acabado mate, incluye limpieza y preparación de paredes con base de color diferente al acabado final. | m² | 10.7
6.7.1.14 | Rehabilitación de portón metálico existente, incluye limpieza, remoción de óxido, y aplicación de 2 manos de anticorrosivo y 1 mano de esmalte - color a definir. | c/u | 1
6.7.1.15 | Suministro e instalación de letras acrilicas en muro fachada. | SG | 1
6.7.1.16 | Mantenimiento de columnas metalicas: limpieza, remoción de óxido, y aplicación de 2 manos de anticorrosivo. aplicar una mano de esmalte, color a definir. | ml | 6.4
6.7.1.17 | Suministro e instalación de banca metalica para exterior. Marco de acero con respaldo de hierro fundido. Capacidad mínima de peso de 550 lb. Dimensiones de 127 X 60 X 85 cm. | c/u | 2
6.7.1.18 | Suministro e instalacion de placa | c/u | 1
6.7.2 | ACCESO SECUNDARIO
6.7.2.1 | Cubierta de aluminio y zinc cal. 24 incluye estructura metálica de soporte con dos manos de pintura anticorrosiva diferente color y dos manos de acabado final (esmalte), incluye capote de lámina de aluminio de zinc y silicio calibre , hechura de cepos en ambas caras, tornilleria. Aplicación de impremeabilizante tipo Sikaflex en cada tornillo instalado. Las dimensiones de la cubierta de techo son tomadas en proyección horizontal para efectos de pago. | m² | 10.7
6.7.2.2 | Suministro e instalación de canales de aguas lluvias de lámina de galvanizada lisa calibre 24, soldado y remachado, ganchos de Ho. De 1/2" a cada 0.50 m, acabado final exterior una mano de galvanite y dos manos de pintura esmalte color a definir. | ml | 4.4
6.7.2.3 | Suministro e instalación de bajadas de aguas lluvias con tubería PVC Ø 4", 125 PSI. Sujetados con cinchos de pletina de 1/8"x1", fijados con tornillo goloso de 2"x10 y anclas plásticas. Incluye accesorios. | ml | 4
6.7.2.4 | Cielo Falso con tabla yeso especial para humedad, con perfilería de lámina galvanizada cal. 26, colocación de cinta tipo malla en uniones, acabados con pasta base coat, lijado y masilla para exteriores, 2 manos de pintura latex. | m² | 10.7
6.7.2.5 | Suministro e instalación de Fascia altura de 0.40m, con marco y refuerzos @40 cm de tubo estructural de 1"x1", chapa 16, aplicación de 2 manos de anticorrosivo, forro tabla tipo denSGlass o similar, colocación de cinta tipo malla en uniones, acabados con pasta base coat, lijado y masilla para exteriores, 2 manos de pintura latex, cañuela de lámina galvanizada cal.26 pintada con galvite | ml | 13.6
6.7.2.6 | Suministro y Montaje de Interruptor Doble 15 A. 120V. Tipo dado, con su placa metálica acero inoxidable, en caja rectangular 4"x2" ho. galv. pesada | c/u | 1
6.7.2.7 | Suministro e instalación Luminaria gabinete de 2´x4´ tubos LED 3 X18 Watts, 120V, EN TUBERIA EMT METALICA DE 1/2 PULG. Y ACCESORIOS, COLGADA Y SUJETA EN 4 PINES METALICOS GALVANIZADOS, difusor plástico blanco cuadriculado tipo rejilla, tubo T-8, Tipo luz de día, Incluye alambrado, Canalización EN EMT y Polarización ( Conductor chaqueta aislante verde Terminal de Ojo). | c/u | 1
6.7.2.8 | suministro e instalacion de tuberia pvc electrico de 3/4 para alimentadorde circuitos luminarias y toma corrientes sala de espera | m | 40
6.7.2.9 | Suministro e instalacion de proteccion termica de 15 amp, para luminarias, acceso secundario. | SG | 1
6.7.2.10 | Rehabilitación de portón metálico existente, incluye limpieza, remoción de óxido, y aplicación de 2 manos de anticorrosivo y 1 mano de esmalte - color a definir. | c/u | 1
6.7.2.11 | Suministro e instalación de letras acrilicas en muro fachada. | SG | 1
6.7.2.12 | Mantenimiento de columnas metalicas: limpieza, remoción de óxido, y aplicación de 2 manos de anticorrosivo. aplicar una mano de esmalte, color a definir. | ml | 6.4
6.8 | TAPIAL PERIMETRAL
6.8.1 | Limpieza y pintura del tapial perimetral de bloque de concreto. | ml | 202
6.8.2 | Suministro e instalación de alambre razor de acero inoxidable, incluye tensor alambre de púas y escuadras con ángulo de 1 " x 1/8" @1.50m | ml | 5
6.9 | SEÑALÉTICA Y EMERGENCIAS
6.9.1 | Suministro e instalación de extintor ABC, 20lb | c/u | 2
6.9.2 | Suministro e instalación de extintor K, 2.5gal | c/u | 2
6.9.3 | Suministro e instalación de señalética | SG | 1
7 | MEDIDAS AMBIENTALES Y SOCIALES
7.1 | Medidas Ambientales (ver documento complementario PGAS) | SG | 1
7.2 | Medidas Sociales (Capacitaciones, rótulo, consultas, asambleas, oficina de queja, teléfono, buzones, etc.) (ver documento complementario PGAS) | SG | 1
7.3 | Reubicación Temporal Adecuaciones y Movilización | SG | 1
7.4 | Reubicación Temporal Arrendamiento (incluye pagos de servicios básicos) | SG | 1
NOTA: SE DEBERÁ CONSIDERAR EL SUMINISTRO DE LOS MATERIALES Y MANO DE OBRA, ASÍ COMO EL USO DE HERRAMIENTAS Y EQUIPOS NECESARIOS PARA LA REALIZACION DE LOS COSTOS UNITARIOS DE TODAS LAS ACTIVIDADES DESCRITAS EN EL PRESENTE LISTADO .
COSTO DIRECTO
IMPREVISTOS
COSTOS INDIRECTOS
SUB TOTAL 1 (COSTO DIRECTO+IMPREVISTO+COSTO INDIRECTO)
IVA
SUB TOTAL 2 (SUB TOTAL 1 + IVA)
ARANCELES DE CONSTRUCCIÓN (PAGO CONTRA PRESENTACIÓN DE RECIBO A NOMBRE MINEDUCYT)
COSTO TOTAL