## LISTADO DE CANTIDADES
LISTADO DE CANTIDADES
MINISTERIO DE EDUCACIÓN CIENCIA Y TECNOLOGÍA
PROYECTO: ESCUELA DE EDUCACIÓN PARVULARIA ARMENIA
MUNICIPIO: ARMENIA
DEPARTAMENTO: SONSONATE CÓDIGO: 10574
No. | DESCRIPCIÓN/PARTIDA | UNIDAD | CANTIDAD | PRECIO UNITARIO | SUB-TOTAL | TOTAL PARTIDA
1.0 | OBRAS PRELIMINARES
2023-01-01 | DEMOLICIONES Y DESMONTAJES
1.1.1 | Demolición y desalojo de piso de cemento en area de pasillo de aulas. | M2 | 168.3
1.1.2 | Demolicion de canaletas en Modulos "A, B, C", Salon de usos multiples y areas exteriores, incluye desalojo. | M3 | 30.4
1.1.3 | Demolicion y desalojo de gradas de concreto en areas exteriores | M2 | 219.35
1.1.4 | Demolición de pared de ladrillo de obra y solera intermedia en Modulo "A y B", incluye desalojo. | M2 | 17
1.1.5 | Demolicion y desalojo de muretes de ladrillo de barro h=1.00m | M2 | 330.55
1.1.6 | Desmontaje de bodega de educación fisica, incluye: demolicion de piso, desmontaje de paredes, cielo falso, estructura metálica, puertas, ventanas, instalaciones eléctricas y desalojos. | M2 | 80.11
1.1.7 | Demolición de bodega, incluye: piso, paredes, cielo falso, estructura metálica, puertas, ventanas, instalaciones eléctricas y desalojos. | M2 | 49
1.1.8 | Demolición cocina en Modulo A, incluye: piso, paredes, cielo falso, estructura metálica, puertas, ventanas, instalaciones eléctricas y desalojos. | M2 | 27.87
1.1.9 | Demolición de administracion en Modulo A, incluye: piso, paredes, cielo falso, estructura metálica, puertas, ventanas, instalaciones eléctricas y desalojos. | M2 | 42.1
1.1.10 | Demolición de Modulo de servicios sanitarios, incluye: piso, paredes, cielo falso, estructura metálica, puertas, ventanas, instalaciones eléctricas y desalojos. | M2 | 31.6
1.1.11 | Demolición de salon de usos multiples, incluye: piso, cielo falso, estructura metálica, puertas, instalaciones eléctricas y desalojos. | M2 | 157.22
1.1.12 | Desmontaje y desalojo de cubierta y estructura metalica en area recreativa | M2 | 6.55
1.1.13 | Tala y remocion de arbol, incluye: tala, destronconado y desraizado. | U | 14
1.1.14 | Desmontaje y desalojo de instalaciones eléctricas | U | 9
Notas: -Las áreas a demoler se indican en plano de demoliciones, se deberá hacer el desalojo del material excedente a un lugar autorizado por la Municipalidad, incluye el permiso de demolición, transporte y mano de obra. - En caso de identificar cubiertas de techo de asbesto cemento, implementar las medidas de mitigación descritas en la actividad generación de desechos peligrosos en la obra, del presupuesto del PGAS Específico del proyecto. -El costo de las obras preliminares y provisionales, tal como se indica en las Especificaciones Técnicas del presente proyecto, deben de ser incluidas en los costos indirectos. -Todo material producto de desmontajes realizados y que hayan sido declarados recuperables por la Supervisión, y que que se encuentre en buenas condiciones para reúsos, se entregará inventariado y con acta al director del Centro Educativo según se establece en las Especificaciones Técnicas, en la SECCIÓN 1: OBRAS PRELIMINARES, en el ítem 1.6 DESMONTAJES.
2.0 | REHABILITACIONES
2023-01-02 | MÓDULO A - MODULO DE 3 AULAS (AULAS 1 - 3 ), ADMINISTRACION, 5 SERVICIOS SANITARIOS INDIVIDUALES, COCINA-BODEGA-COMEDOR
2.1 | REHABILITACIÓN DE 2 AULAS DE PARVULARIA (AULAS 2-3)
2.1.2 | CONSTRUCCIÓN DE NERVIOS DE CONCRETO PARA NICHO DE PUERTA
2.1.3 | TRAZO
2.1.4 | Trazo por unidad de área | M2 | 1
2.1.5 | TERRACERIA
2.1.6 | Excavación a mano hasta 1.00 m ( Material semiduro) en Fundaciones | M3 | 4
2.1.7 | Relleno compactado con Material selectos en Fundaciones | M3 | 1
2.1.8 | OBRAS DE CONSTRUCCIÓN
2.1.9 | Solera de fundación, 30x20 cms de f'c=210 kg/cm², acero longitudinal 4#3, estribo #2@15 cms. | M3 | 0.15
2.1.10 | Nervio N-1 85 X 15 cms, 7 # 4, # 2 @ 30 CM. Según detalle. | M3 | 2
2.1.11 | CAMBIO DE CUBIERTA DE TECHO
2.1.12 | Cubierta de techo insulado de 2",que incluye: -Cambio de polín espacial a polín C de 4” chapa 14, estructuras de apoyo y todo lo necesario para su sujeción. -Pintura de estructura de soporte (dos manos de pintura anticorrosiva diferente color) y dos manos de acabado final (esmalte) según especificaciones tecnicas. -Capote de lámina de aluminio, zinc y silicio, calibre 26. -Hechura de cepos en ambas caras, tornillería. -Aplicacion de impermeabilizante tipo Sikaflex en cada tornillo instalado en estructura de techo existente, -Limpieza y remosión de residuos existentes -Todos los desmontajes y desalojo a botadero autorizado. -Las dimensiones de la cubierta de techo son tomadas en proyección horizontal para efectos de pago. | M2 | 140
2.1.13 | Suministro e instalación de canales de aguas lluvias de lámina de galvanizada lisa calibre 24, soldado y remachado, ganchos escondidos de pletina de 1" x 1/8" a cada 0.45 m, acabado final exterior dos manos de galvite, aplicar en interior en uniones, y dos manos de pintura esmalte color a definir exterior. | M | 24
2.1.14 | DRENAJES DE AGUAS LLUVIAS
2.1.15 | Suministro e instalación de bajadas de aguas lluvias con tubería PVC Ø 4", 125 PSI. Sujetados con cinchos de platina de 1/8"x1", fijados con tornillo goloso de 2"x10 y anclas plásticas. Incluye accesorios. | M | 24
2.1.16 | ACABADOS
2.1.17 | Repello de superficies verticales hasta e=2 cm. Incluye limpieza, remoción de pintura y escarificado de paredes existentes. | M2 | 480
2.1.18 | Afinado en superficies verticales hasta E=2mm. | M2 | 480
2.1.19 | Suministro y aplicación de 2 manos de pintura base látex acrílico de la mejor calidad, color a definir según manual MNE, para interiores parte superior, incluye limpieza y preparación de pared con base. Dos manos de acabado uniforme. | M2 | 240
2.1.20 | Suministro y aplicación de pintura de aceite de primera calidad, para interiores, altura 1.40 mts, acabado de alto brillo, incluye limpieza y preparación de paredes con base. Dos manos de acabado uniforme. | M2 | 76.16
2.1.21 | Suministro y aplicación de pintura de agua acrílica lavable de primera calidad, acabado mate, para exteriores, incluye limpieza y preparación de paredes con base. Dos manos acabado uniforme. Diseño según MNE | M2 | 100
2.1.22 | VENTANAS
2.1.23 | Ventana corrediza, perfilería de aluminio tipo pesado, anodizado natural y vidrio laminado claro de 6 mm, que incluye: -Desmontaje de ventana existente -Hechura de cuadrado afinado y pintado. -Resanes y pintura -Sello en contorno exterior e interior entre perfil y pared, con sellador elastomérico tipo silicon pintable. | M2 | 24
2.1.24 | PISOS
2.1.25 | Suministro e instalacion de piso tipo porcelanato de alto tráfico de 60x60 cm color ivory. Pegamento especial para porcelanato. | M2 | 140
2.1.26 | Suministro e instalación de Zócalo de porcelanato de h=7.5cm. color IVORY. Pegamento especial para porcelanato. | M | 62
2.1.27 | PUERTAS
2.1.28 | Puerta abatible de una hoja, acero rolado en frio de 0.73 mm, g-40, con refuerzo para doble ventanilla y manija, mocheta de una hoja, fabricada en acero g-40, cal.16, ventana de 4x27", vidrio claro de 7mm con marco y contramarco de acero rolado en frio de 0.80 mm. | U | 2
2.1.29 | SISTEMAS ELÉCTRICOS E ILUMINACIÓN
2.1.30 | Tomacorriente doble uso general, aterrizado, cuerpo entero, configuración nema 5-20r, 3 hilos, 20 amp, 125 v, de nylon extrafuerte, resistente al alto impacto, color marfil, placa de acero inoxidable, caja rectangular de 4x2", de hierro galvanizado tipo pesada ul, con su alambrado y canalizacion por el piso. Incluye corte y resanes de paredes, pisos y protección de concreto. | U | 16
2.1.31 | Tomacorriente doble para tv, aterrizado, cuerpo entero, configuración nema 5-20r, 3 hilos, 20 amp, 125 v, de nylon extrafuerte, resistente al alto impacto, color marfil, placa de acero inoxidable, caja rectangular de 4x2" tipo conduit para montaje superficial, con su alambrado y canalización por la pared. Incluye corte y resanes de paredes, pisos y protección de concreto. altura de montaje h=2.30m. | U | 2
2.1.32 | Suministro e instalación de interruptor sencillo tipo palanca y carcasa termoplástica resistente al alto impacto, color marfil, placa de acero inoxidable, contacto a tierra, caja rectangular tipo pesada ul, con su alambrado y canalización, tuberia emt y sus accesorios. donde sea posible, se reutilizará la tubería empotrada existente. Incluye corte y resanes de paredes, pisos y protección de concreto. | U | 2
2.1.33 | suministro e instalación de interruptor doble tipo palanca y carcasa termoplástica resistente al alto impacto, color marfil, placa de acero inoxidable, contacto a tierra, caja rectangular tipo pesada ul, con su alambrado y canalización, tuberia emt y sus accesorios. donde sea posible, se reutilizará la tubería empotrada existente. Incluye corte y resanes de paredes, pisos y protección de concreto. | U | 8
2.1.34 | Suministro e instalación de luminaria led 2'x4´ de 3 x18 watts, 120v, montada suspendida en estructura metálica, tubo t-8, tipo luz de día, (silvanya o similar) difusor plástico cuadriculado blanco. incluye: alambrado, canalización con emt y sus accesorios, tierra con terminal de ojo, caja octagonal pesada ul, conector para tsj, cable tsj # 16-3 desde caja octagonal hasta luminaria y estructura metálica. | U | 6
2.1.35 | Suministro e instalación de ventilador de techo tipo industrial con 3 aspas metálicas, 120 v, 60-75 watts, control a la pared, 3 velocidades, color blanco incluye: estructura metálica, control de velocidad a la pared, canalización con emt, alambrado y bajada con tsj 3-16. Incluye corte y resanes de paredes, pisos y protección de concreto. | U | 6
2.1.37 | DESMONTAJES
2.1.38 | Desmontaje y desalojo de Cielo Falso. | M2 | 96
2.1.39 | Desmontaje de estuctura existente VM y polin espacial. | M | 125
2.1.40 | Desmontaje de ventanas y defensa metálica existente. | M2 | 20
2.1.41 | Desmontaje de puertas metálicas existentes, eliminar pines, resane de hueco de donde se eliminó el pin. | U | 2
2.1.42 | PIZARRA
2.1.43 | Pizarra según especificaciones técnicas. Incluye desmontaje de pizarra y desalojo existente. | U | 2
2.1.44 | CONSTRUCCION DE 2 SERVICIOS SANITARIOS
2.1.45 | TRAZO
2.1.46 | Trazo por unidad de área | M2 | 12
2.1.47 | TERRACERIA
2.1.48 | Excavación a mano hasta 1.00 m ( Material semiduro) en Fundaciones | M3 | 7
2.1.49 | Relleno compactado con Material selectos en Fundaciones | M3 | 3.5
2.1.50 | OBRAS DE CONSTRUCCIÓN
2.1.51 | Solera de fundación, 30x20 cms de f'c=210 kg/cm², acero longitudinal 4#3, estribo #2@15 cms. | M3 | 0.42
2.1.52 | Pared de Bloque de Concreto 15x20x40 cms. RV N°4@0.40m, RH N°2@0.40m. Incluye solera intermedia, solera de coronamiento y esquineros. Según detalle. | M2 | 19.6
2.1.53 | Nervio de de concreto 210 kg/cm2, de15x15 cms, 4#3 y est. #2 @ 15 cms. | M3 | 0.0675
2.1.54 | CUBIERTAS Y PROTECCIONES
2.1.55 | Cubierta de techo insulado de 2",que incluye: -Cambio de polín espacial a polín C de 4” chapa 14, estructuras de apoyo y todo lo necesario para su sujeción. -Pintura de estructura de soporte (dos manos de pintura anticorrosiva diferente color) y dos manos de acabado final (esmalte) según especificaciones tecnicas. -Capote de lámina de aluminio, zinc y silicio, calibre 26. -Hechura de cepos en ambas caras, tornillería. -Aplicacion de impermeabilizante tipo Sikaflex en cada tornillo instalado en estructura de techo existente, -Limpieza y remosión de residuos existentes -Todos los desmontajes y desalojo a botadero autorizado. -Las dimensiones de la cubierta de techo son tomadas en proyección horizontal para efectos de pago. | M2 | 19
2.1.56 | Suministro e instalación de canales de aguas lluvias de lámina de galvanizada lisa calibre 24, soldado y remachado, ganchos escondidos de pletina de 1" x 1/8" a cada 0.45 m, acabado final exterior dos manos de galvite, aplicar en interior en uniones, y dos manos de pintura esmalte color a definir exterior. | M | 8
2.1.57 | DRENAJES DE AGUAS LLUVIAS
2.1.58 | Suministro e instalación de bajadas de aguas lluvias con tubería PVC Ø 4", 125 PSI. Sujetados con cinchos de platina de 1/8"x1", fijados con tornillo goloso de 2"x10 y anclas plásticas. Incluye accesorios. | M | 12
2.1.59 | ACABADOS
2.1.60 | Repello de superficies verticales hasta e=2 cm. Incluye limpieza, remoción de pintura y escarificado de paredes existentes. | M2 | 90
2.1.61 | Afinado en superficies verticales hasta E=2mm. | M2 | 90
2.1.62 | Suministro y aplicación de 2 manos de pintura base látex acrílico de la mejor calidad, color a definir según manual MNE, para interiores parte superior, incluye limpieza y preparación de pared con base. Dos manos de acabado uniforme. | M2 | 12.6
2.1.63 | Suministro y aplicación de pintura de agua acrílica lavable de primera calidad, acabado mate, para exteriores, incluye limpieza y preparación de paredes con base. Dos manos acabado uniforme. Diseño según MNE | M2 | 36
2.1.64 | Suministro e instalación de enchape de azulejos. Piezas cerámicas esmaltada brillante, resistente a la humedad, abrasión y rayado de 20x30 cm color blanco con adhesivo especial para cerámica NORMA ANSI 118.4 de la mejor calidad. Y porcelana sin arena, alta resistencia al desgaste NORMA ANSI 118.6 color blanco. | M2 | 14.4
2.1.65 | VENTANAS
2.1.66 | Ventana corrediza, perfilería de aluminio tipo pesado, anodizado natural y vidrio laminado claro de 6 mm, que incluye: -Desmontaje de ventana existente -Hechura de cuadrado afinado y pintado. -Resanes y pintura -Sello en contorno exterior e interior entre perfil y pared, con sellador elastomérico tipo silicon pintable. | M2 | 0.65
2.1.67 | PUERTA
2.1.68 | Puerta abatible de una hoja, acero rolado en frio de 0.73 mm, g-40, con refuerzo para doble ventanilla y manija, mocheta de una hoja, fabricada en acero g-40, cal.16, ventana de 4x27", vidrio claro de 7mm con marco y contramarco de acero rolado en frio de 0.80 mm. | U | 2
2.1.69 | PISOS
2.1.70 | Sunimistro e instalacion de piso tipo porcelanato de alto tráfico de 60x60 cm color ivory. Pegamento especial para porcelanato. | M2 | 10
2.1.71 | Suministro e instalacion de zócalo sanitario (curva sanitaria) de pvc color blanco. | M | 18
2.1.72 | SISTEMAS ELÉCTRICOS E ILUMINACIÓN
2.1.73 | Suministro e instalación de interruptor sencillo tipo palanca y carcasa termoplástica resistente al alto impacto, color marfil, placa de acero inoxidable, contacto a tierra, caja rectangular tipo pesada ul, con su alambrado y canalización, tuberia emt y sus accesorios. donde sea posible, se reutilizará la tubería empotrada existente. Incluye corte y resanes de paredes, pisos y protección de concreto. | U | 2
2.1.74 | Luminaria tipo apliqué ovalado (tortuga) con bombillo led de 12w, luz de día, con acabado blanco, para montaje superficial en pasillos y sanitarios. incluye caja octogonal tipo pesada ul, cableado y canalizacion con tuberia emt con sus accesorios. | U | 2
2.1.75 | ARTEFACTOS SANITARIOS Y ACCESORIOS
2.1.76 | Suministro e instalación de inodoro porcelana vitrificada, incluye asiento y accesorios, válvula de control y tubo de abasto flexible de fabricación americana, para medidas antropométricas infantiles. | U | 2
2.1.77 | Mueble para lavamanos con Ovalin para parvularia, según especificaciones técnicas. | U | 2
2.1.78 | Suministro e instalación de Ducha, con todos sus accesorios de la mejor calidad. | U | 2
2.1.79 | Barras de acero inoxidable de 18 y 36"x1¼" para apoyo de personas con discapacidad | U | 2
2.1.80 | Suministro e instalacion de tapon resumidero para duchas | U | 2
2.1.81 | Depósito para desechos | U | 2
2.1.82 | Suministro e instalación de dispensador para papel higiénico | U | 2
2.1.83 | Suministro e instalación de dispensador de jabón liquido | U | 2
2.1.84 | SISTEMA HIDRAULICO
2.1.85 | Tuberia de PVC de 1/2" de 250 PSI para agua potable, incluye accesorios para acople y conexiones, excavación y compactación | M | 11
2.1.86 | Tuberia de PVC de 4" de 100 PSI para aguas negras, incluye accesorios para acople y conexiones, excavación y compactación | M | 12
2.2 | MÓDULO B - MODULO DE 4 AULAS (AULAS 4 - 7), 4 SERVICIOS SANITARIOS INDIVIDUALES
2.2.1 | REHABILITACIÓN DE 4 AULAS DE PARVULARIA (AULAS 4-7)
2.2.2 | CONSTRUCCIÓN DE NERVIOS DE CONCRETO PARA NICHO DE PUERTA
2.2.3 | TRAZO
2.2.4 | Trazo por unidad de área | M2 | 2
2.2.5 | TERRACERIA
2.2.6 | Excavación a mano hasta 1.00 m ( Material semiduro) en Fundaciones | M3 | 8
2.2.7 | Relleno compactado con Material selectos en Fundaciones | M3 | 2
2.2.8 | OBRAS DE CONSTRUCCIÓN
2.2.9 | Solera de fundación, 30x20 cms de f'c=210 kg/cm², acero longitudinal 4#3, estribo #2@15 cms. | M3 | 0.3
2.2.10 | Nervio N-1 85 X 15 cms, 7 # 4, # 2 @ 30 CM. Según detalle. | M3 | 4
2.2.11 | CAMBIO DE CUBIERTA DE TECHO
2.2.12 | Cubierta de techo insulado de 2",que incluye: -Cambio de polín espacial a polín C de 4” chapa 14, estructuras de apoyo y todo lo necesario para su sujeción. -Pintura de estructura de soporte (dos manos de pintura anticorrosiva diferente color) y dos manos de acabado final (esmalte) según especificaciones tecnicas. -Capote de lámina de aluminio, zinc y silicio, calibre 26. -Hechura de cepos en ambas caras, tornillería. -Aplicacion de impermeabilizante tipo Sikaflex en cada tornillo instalado en estructura de techo existente, -Limpieza y remosión de residuos existentes -Todos los desmontajes y desalojo a botadero autorizado. -Las dimensiones de la cubierta de techo son tomadas en proyección horizontal para efectos de pago. | M2 | 280
2.2.13 | Suministro e instalación de canales de aguas lluvias de lámina de galvanizada lisa calibre 24, soldado y remachado, ganchos escondidos de pletina de 1" x 1/8" a cada 0.45 m, acabado final exterior dos manos de galvite, aplicar en interior en uniones, y dos manos de pintura esmalte color a definir exterior. | M | 48
2.2.14 | DRENAJES DE AGUAS LLUVIAS
2.2.15 | Suministro e instalación de bajadas de aguas lluvias con tubería PVC Ø 4", 125 PSI. Sujetados con cinchos de platina de 1/8"x1", fijados con tornillo goloso de 2"x10 y anclas plásticas. Incluye accesorios. | M | 48
2.2.16 | ACABADOS
2.2.17 | Repello de superficies verticales hasta e=2 cm. Incluye limpieza, remoción de pintura y escarificado de paredes existentes. | M2 | 960
2.2.18 | Afinado en superficies verticales hasta E=2mm. | M2 | 960
2.2.19 | Suministro y aplicación de 2 manos de pintura base látex acrílico de la mejor calidad, color a definir según manual MNE, para interiores parte superior, incluye limpieza y preparación de pared con base. Dos manos de acabado uniforme. | M2 | 480
2.2.20 | Suministro y aplicación de pintura de aceite de primera calidad, para interiores, altura 1.40 mts, acabado de alto brillo, incluye limpieza y preparación de paredes con base. Dos manos de acabado uniforme. | M2 | 152.32
2.2.21 | Suministro y aplicación de pintura de agua acrílica lavable de primera calidad, acabado mate, para exteriores, incluye limpieza y preparación de paredes con base. Dos manos acabado uniforme. Diseño según MNE | M2 | 200
2.2.22 | VENTANAS
2.2.23 | Ventana corrediza, perfilería de aluminio tipo pesado, anodizado natural y vidrio laminado claro de 6 mm, que incluye: -Desmontaje de ventana existente -Hechura de cuadrado afinado y pintado. -Resanes y pintura -Sello en contorno exterior e interior entre perfil y pared, con sellador elastomérico tipo silicon pintable. | M2 | 48
2.2.24 | PISOS
2.2.25 | Suministro e instalacion de piso tipo porcelanato de alto tráfico de 60x60 cm color ivory. Pegamento especial para porcelanato. | M2 | 280
2.2.26 | Suministro e instalación de Zócalo de porcelanato de h=7.5cm. color IVORY. Pegamento especial para porcelanato. | M | 124
2.2.27 | PUERTAS
2.2.28 | Puerta abatible de una hoja, acero rolado en frio de 0.73 mm, g-40, con refuerzo para doble ventanilla y manija, mocheta de una hoja, fabricada en acero g-40, cal.16, ventana de 4x27", vidrio claro de 7mm con marco y contramarco de acero rolado en frio de 0.80 mm. | U | 4
2.2.29 | SISTEMAS ELÉCTRICOS E ILUMINACIÓN
2.2.30 | Tomacorriente doble uso general, aterrizado, cuerpo entero, configuración nema 5-20r, 3 hilos, 20 amp, 125 v, de nylon extrafuerte, resistente al alto impacto, color marfil, placa de acero inoxidable, caja rectangular de 4x2", de hierro galvanizado tipo pesada ul, con su alambrado y canalizacion por el piso. Incluye corte y resanes de paredes, pisos y protección de concreto. | U | 32
2.2.31 | Tomacorriente doble para tv, aterrizado, cuerpo entero, configuración nema 5-20r, 3 hilos, 20 amp, 125 v, de nylon extrafuerte, resistente al alto impacto, color marfil, placa de acero inoxidable, caja rectangular de 4x2" tipo conduit para montaje superficial, con su alambrado y canalización por la pared. Incluye corte y resanes de paredes, pisos y protección de concreto. altura de montaje h=2.30m. | U | 4
2.2.32 | Suministro e instalación de interruptor sencillo tipo palanca y carcasa termoplástica resistente al alto impacto, color marfil, placa de acero inoxidable, contacto a tierra, caja rectangular tipo pesada ul, con su alambrado y canalización, tuberia emt y sus accesorios. donde sea posible, se reutilizará la tubería empotrada existente. Incluye corte y resanes de paredes, pisos y protección de concreto. | U | 4
2.2.33 | suministro e instalación de interruptor doble tipo palanca y carcasa termoplástica resistente al alto impacto, color marfil, placa de acero inoxidable, contacto a tierra, caja rectangular tipo pesada ul, con su alambrado y canalización, tuberia emt y sus accesorios. donde sea posible, se reutilizará la tubería empotrada existente. Incluye corte y resanes de paredes, pisos y protección de concreto. | U | 16
2.2.34 | Suministro e instalación de luminaria led 2'x4´ de 3 x18 watts, 120v, montada suspendida en estructura metálica, tubo t-8, tipo luz de día, (silvanya o similar) difusor plástico cuadriculado blanco. incluye: alambrado, canalización con emt y sus accesorios, tierra con terminal de ojo, caja octagonal pesada ul, conector para tsj, cable tsj # 16-3 desde caja octagonal hasta luminaria y estructura metálica. | U | 12
2.2.35 | Suministro e instalación de ventilador de techo tipo industrial con 3 aspas metálicas, 120 v, 60-75 watts, control a la pared, 3 velocidades, color blanco incluye: estructura metálica, control de velocidad a la pared, canalización con emt, alambrado y bajada con tsj 3-16. Incluye corte y resanes de paredes, pisos y protección de concreto. | U | 12
2.2.36 | Suministro e instalación de sub-tablero eléctrico de distribución de 16 espacios (st-a) 120/240v, 4 hilos, 125amp. monofásico de empotrar con sus ramales térmicos incluye: protecciones térmicas para circuitos ramales. Incluye corte y resanes de paredes, pisos y protección de concreto. | U | 1
2.2.37 | DESMONTAJES
2.2.38 | Desmontaje y desalojo de Cielo Falso. | M2 | 192
2.2.39 | Desmontaje de estuctura existente VM y polin espacial. | M | 250
2.2.40 | Desmontaje de ventanas y defensa metálica existente. | M2 | 40
2.2.41 | Desmontaje de puertas metálicas existentes, eliminar pines, resane de hueco de donde se eliminó el pin. | U | 4
2.2.42 | PIZARRA
2.2.43 | Pizarra según especificaciones técnicas. Incluye desmontaje de pizarra y desalojo existente. | U | 4
2.2.44 | CONSTRUCCION DE 4 SERVICIOS SANITARIOS
2.2.45 | TRAZO
2.2.46 | Trazo por unidad de área | M2 | 24
2.2.47 | TERRACERIA
2.2.48 | Excavación a mano hasta 1.00 m ( Material semiduro) en Fundaciones | M3 | 14
2.2.49 | Relleno compactado con Material selectos en Fundaciones | M3 | 7
2.2.50 | OBRAS DE CONSTRUCCIÓN
2.2.51 | Solera de fundación, 30x20 cms de f'c=210 kg/cm², acero longitudinal 4#3, estribo #2@15 cms. | M3 | 0.84
2.2.52 | Pared de Bloque de Concreto 15x20x40 cms. RV N°4@0.40m, RH N°2@0.40m. Incluye solera intermedia, solera de coronamiento y esquineros. Según detalle. | M2 | 39.2
2.2.53 | Nervio de de concreto 210 kg/cm2, de15x15 cms, 4#3 y est. #2 @ 15 cms. | M3 | 0.14
2.2.54 | CUBIERTAS Y PROTECCIONES
2.2.55 | Cubierta de techo insulado de 2",que incluye: -Cambio de polín espacial a polín C de 4” chapa 14, estructuras de apoyo y todo lo necesario para su sujeción. -Pintura de estructura de soporte (dos manos de pintura anticorrosiva diferente color) y dos manos de acabado final (esmalte) según especificaciones tecnicas. -Capote de lámina de aluminio, zinc y silicio, calibre 26. -Hechura de cepos en ambas caras, tornillería. -Aplicacion de impermeabilizante tipo Sikaflex en cada tornillo instalado en estructura de techo existente, -Limpieza y remosión de residuos existentes -Todos los desmontajes y desalojo a botadero autorizado. -Las dimensiones de la cubierta de techo son tomadas en proyección horizontal para efectos de pago. | M2 | 38
2.2.56 | Suministro e instalación de canales de aguas lluvias de lámina de galvanizada lisa calibre 24, soldado y remachado, ganchos escondidos de pletina de 1" x 1/8" a cada 0.45 m, acabado final exterior dos manos de galvite, aplicar en interior en uniones, y dos manos de pintura esmalte color a definir exterior. | M | 16
2.2.57 | DRENAJES DE AGUAS LLUVIAS
2.2.58 | Suministro e instalación de bajadas de aguas lluvias con tubería PVC Ø 4", 125 PSI. Sujetados con cinchos de platina de 1/8"x1", fijados con tornillo goloso de 2"x10 y anclas plásticas. Incluye accesorios. | M | 24
2.2.59 | ACABADOS
2.2.60 | Repello de superficies verticales hasta e=2 cm. Incluye limpieza, remoción de pintura y escarificado de paredes existentes. | M2 | 180
2.2.61 | Afinado en superficies verticales hasta E=2mm. | M2 | 180
2.2.62 | Suministro y aplicación de 2 manos de pintura base látex acrílico de la mejor calidad, color a definir según manual MNE, para interiores parte superior, incluye limpieza y preparación de pared con base. Dos manos de acabado uniforme. | M2 | 25.2
2.2.63 | Suministro y aplicación de pintura de agua acrílica lavable de primera calidad, acabado mate, para exteriores, incluye limpieza y preparación de paredes con base. Dos manos acabado uniforme. Diseño según MNE | M2 | 72
2.2.64 | Suministro e instalación de enchape de azulejos. Piezas cerámicas esmaltada brillante, resistente a la humedad, abrasión y rayado de 20x30 cm color blanco con adhesivo especial para cerámica NORMA ANSI 118.4 de la mejor calidad. Y porcelana sin arena, alta resistencia al desgaste NORMA ANSI 118.6 color blanco. | M2 | 28.8
2.2.65 | VENTANAS
2.2.66 | Ventana corrediza, perfilería de aluminio tipo pesado, anodizado natural y vidrio laminado claro de 6 mm, que incluye: -Desmontaje de ventana existente -Hechura de cuadrado afinado y pintado. -Resanes y pintura -Sello en contorno exterior e interior entre perfil y pared, con sellador elastomérico tipo silicon pintable. | M2 | 1.3
2.2.67 | PUERTA
2.2.68 | Puerta abatible de una hoja, acero rolado en frio de 0.73 mm, g-40, con refuerzo para doble ventanilla y manija, mocheta de una hoja, fabricada en acero g-40, cal.16, ventana de 4x27", vidrio claro de 7mm con marco y contramarco de acero rolado en frio de 0.80 mm. | U | 4
2.2.69 | PISOS
2.2.70 | Sunimistro e instalacion de piso tipo porcelanato de alto tráfico de 60x60 cm color ivory. Pegamento especial para porcelanato. | M2 | 20
2.2.71 | Suministro e instalacion de zócalo sanitario (curva sanitaria) de pvc color blanco. | M | 36
2.2.72 | SISTEMAS ELÉCTRICOS E ILUMINACIÓN
2.2.73 | Suministro e instalación de interruptor sencillo tipo palanca y carcasa termoplástica resistente al alto impacto, color marfil, placa de acero inoxidable, contacto a tierra, caja rectangular tipo pesada ul, con su alambrado y canalización, tuberia emt y sus accesorios. donde sea posible, se reutilizará la tubería empotrada existente. Incluye corte y resanes de paredes, pisos y protección de concreto. | U | 4
2.2.74 | Luminaria tipo apliqué ovalado (tortuga) con bombillo led de 12w, luz de día, con acabado blanco, para montaje superficial en pasillos y sanitarios. incluye caja octogonal tipo pesada ul, cableado y canalizacion con tuberia emt con sus accesorios. | U | 4
2.2.75 | ARTEFACTOS SANITARIOS Y ACCESORIOS
2.2.76 | Suministro e instalación de inodoro porcelana vitrificada, incluye asiento y accesorios, válvula de control y tubo de abasto flexible de fabricación americana, para medidas antropométricas infantiles. | U | 4
2.2.77 | Mueble para lavamanos con Ovalin para parvularia, según especificaciones técnicas. | U | 4
2.2.78 | Suministro e instalación de Ducha, con todos sus accesorios de la mejor calidad. | U | 4
2.2.79 | Barras de acero inoxidable de 18 y 36"x1¼" para apoyo de personas con discapacidad | U | 4
2.2.80 | Suministro e instalacion de tapon resumidero para duchas | U | 4
2.2.81 | Depósito para desechos | U | 4
2.2.82 | Suministro e instalación de dispensador para papel higiénico | U | 4
2.2.83 | Suministro e instalación de dispensador de jabón liquido | U | 4
2.2.84 | SISTEMA HIDRAULICO
2.2.85 | Tuberia de PVC de 1/2" de 250 PSI para agua potable, incluye accesorios para acople y conexiones, excavación y compactación | M | 22
2.2.86 | Tuberia de PVC de 4" de 100 PSI para aguas negras, incluye accesorios para acople y conexiones, excavación y compactación | M | 24
2.3 | MÓDULO C - MODULO DE 2 AULAS (AULAS 8 - 9 ), 3 SERVICIOS SANITARIOS INDIVIDUALES Y BODEGA GENERAL
2.3.1 | REHABILITACIÓN DE 2 AULAS DE PARVULARIA (AULAS 8-9), de acuerdo a plano y especificaciones técnicas.
2.3.2 | CAMBIO DE CUBIERTA DE TECHO
2.3.3 | Cubierta de techo insulado de 2",que incluye: -Cambio de polín espacial a polín C de 4” chapa 14, estructuras de apoyo y todo lo necesario para su sujeción. -Pintura de estructura de soporte (dos manos de pintura anticorrosiva diferente color) y dos manos de acabado final (esmalte) según especificaciones tecnicas. -Capote de lámina de aluminio, zinc y silicio, calibre 26. -Hechura de cepos en ambas caras, tornillería. -Aplicacion de impermeabilizante tipo Sikaflex en cada tornillo instalado en estructura de techo existente, -Limpieza y remosión de residuos existentes -Todos los desmontajes y desalojo a botadero autorizado. -Las dimensiones de la cubierta de techo son tomadas en proyección horizontal para efectos de pago. | M2 | 190
2.3.4 | Suministro e instalación de canales de aguas lluvias de lámina de galvanizada lisa calibre 24, soldado y remachado, ganchos escondidos de pletina de 1" x 1/8" a cada 0.45 m, acabado final exterior dos manos de galvite, aplicar en interior en uniones, y dos manos de pintura esmalte color a definir exterior. | M | 28.92
2.3.5 | DRENAJES DE AGUAS LLUVIAS
2.3.6 | Suministro e instalación de bajadas de aguas lluvias con tubería PVC Ø 4", 125 PSI. Sujetados con cinchos de platina de 1/8"x1", fijados con tornillo goloso de 2"x10 y anclas plásticas. Incluye accesorios. | M | 24
2.3.7 | ACABADOS
2.3.8 | Repello de superficies verticales hasta e=2 cm. Incluye limpieza, remoción de pintura y escarificado de paredes existentes. | M2 | 243
2.3.9 | Afinado en superficies verticales hasta E=2mm. | M2 | 243
2.3.10 | Suministro y aplicación de 2 manos de pintura base látex acrílico de la mejor calidad, color a definir según manual MNE, para interiores parte superior, incluye limpieza y preparación de pared con base. Dos manos de acabado uniforme. | M2 | 160
2.3.11 | Suministro y aplicación de pintura de aceite de primera calidad, para interiores, altura 1.40 mts, acabado de alto brillo, incluye limpieza y preparación de paredes con base. Dos manos de acabado uniforme. | M2 | 78.4
2.3.12 | Suministro y aplicación de pintura de agua acrílica lavable de primera calidad, acabado mate, para exteriores, incluye limpieza y preparación de paredes con base. Dos manos acabado uniforme. Diseño según MNE | M2 | 88
2.3.13 | VENTANAS
2.3.14 | Ventana corrediza, perfilería de aluminio tipo pesado, anodizado natural y vidrio laminado claro de 6 mm, que incluye: -Desmontaje de ventana existente -Hechura de cuadrado afinado y pintado. -Resanes y pintura -Sello en contorno exterior e interior entre perfil y pared, con sellador elastomérico tipo silicon pintable. | M2 | 17.54
2.3.15 | PISOS
2.3.16 | Suministro e instalacion de piso tipo porcelanato de alto tráfico de 60x60 cm color ivory. Pegamento especial para porcelanato. | M2 | 190
2.3.17 | Suministro e instalación de Zócalo de porcelanato de h=7.5cm. color IVORY. Pegamento especial para porcelanato. | M | 86.8
2.3.18 | PUERTAS
2.3.19 | Puerta abatible de una hoja, acero rolado en frio de 0.73 mm, g-40, con refuerzo para doble ventanilla y manija, mocheta de una hoja, fabricada en acero g-40, cal.16, ventana de 4x27", vidrio claro de 7mm con marco y contramarco de acero rolado en frio de 0.80 mm. | U | 4
2.3.20 | SISTEMAS ELÉCTRICOS E ILUMINACIÓN
2.3.21 | Tomacorriente doble uso general, aterrizado, cuerpo entero, configuración nema 5-20r, 3 hilos, 20 amp, 125 v, de nylon extrafuerte, resistente al alto impacto, color marfil, placa de acero inoxidable, caja rectangular de 4x2", de hierro galvanizado tipo pesada ul, con su alambrado y canalizacion por el piso. Incluye corte y resanes de paredes, pisos y protección de concreto. | U | 16
2.3.22 | Tomacorriente doble para tv, aterrizado, cuerpo entero, configuración nema 5-20r, 3 hilos, 20 amp, 125 v, de nylon extrafuerte, resistente al alto impacto, color marfil, placa de acero inoxidable, caja rectangular de 4x2" tipo conduit para montaje superficial, con su alambrado y canalización por la pared. Incluye corte y resanes de paredes, pisos y protección de concreto. altura de montaje h=2.30m. | U | 2
2.3.23 | Suministro e instalación de interruptor sencillo tipo palanca y carcasa termoplástica resistente al alto impacto, color marfil, placa de acero inoxidable, contacto a tierra, caja rectangular tipo pesada ul, con su alambrado y canalización, tuberia emt y sus accesorios. donde sea posible, se reutilizará la tubería empotrada existente. Incluye corte y resanes de paredes, pisos y protección de concreto. | U | 2
2.3.24 | suministro e instalación de interruptor doble tipo palanca y carcasa termoplástica resistente al alto impacto, color marfil, placa de acero inoxidable, contacto a tierra, caja rectangular tipo pesada ul, con su alambrado y canalización, tuberia emt y sus accesorios. donde sea posible, se reutilizará la tubería empotrada existente. Incluye corte y resanes de paredes, pisos y protección de concreto. | U | 6
2.3.25 | Suministro e instalación de luminaria led 2'x4´ de 3 x18 watts, 120v, montada suspendida en estructura metálica, tubo t-8, tipo luz de día, (silvanya o similar) difusor plástico cuadriculado blanco. incluye: alambrado, canalización con emt y sus accesorios, tierra con terminal de ojo, caja octagonal pesada ul, conector para tsj, cable tsj # 16-3 desde caja octagonal hasta luminaria y estructura metálica. | U | 8
2.3.26 | Suministro e instalación de ventilador de techo tipo industrial con 3 aspas metálicas, 120 v, 60-75 watts, control a la pared, 3 velocidades, color blanco incluye: estructura metálica, control de velocidad a la pared, canalización con emt, alambrado y bajada con tsj 3-16. Incluye corte y resanes de paredes, pisos y protección de concreto. | U | 6
2.3.27 | Suministro e instalación de sub-tablero eléctrico de distribución de 16 espacios (st-a) 120/240v, 4 hilos, 125amp. monofásico de empotrar con sus ramales térmicos incluye: protecciones térmicas para circuitos ramales. Incluye corte y resanes de paredes, pisos y protección de concreto. | U | 1
2.3.28 | DESMONTAJES
2.3.29 | Desmontaje y desalojo de Cielo Falso. | M2 | 97
2.3.30 | Desmontaje de estuctura existente VM y polin espacial. | M | 97
2.3.31 | Desmontaje de ventanas y defensa metálica existente. | M2 | 17.54
2.3.32 | Desmontaje de puertas metálicas existentes, eliminar pines, resane de hueco de donde se eliminó el pin. | U | 4
2.3.33 | PIZARRA
2.3.34 | Pizarra según especificaciones técnicas. Incluye desmontaje de pizarra y desalojo existente. | U | 2
2.3.35 | REHABILITACION DE 3 SERVICIOS SANITARIOS
2.3.36 | TRAZO
2.3.37 | Trazo por unidad de área | M2 | 2
2.3.38 | TERRACERIA
2.3.39 | Excavación a mano hasta 1.00 m ( Material semiduro) en Fundaciones | M3 | 2
2.3.40 | Relleno compactado con Material selectos en Fundaciones | M3 | 0.5
2.3.41 | OBRAS DE CONSTRUCCIÓN
2.3.42 | Solera de fundación, 30x20 cms de f'c=210 kg/cm², acero longitudinal 4#3, estribo #2@15 cms. | M3 | 1.35
2.3.43 | Pared de Bloque de Concreto 15x20x40 cms. RV N°4@0.40m, RH N°2@0.40m. Incluye solera intermedia, solera de coronamiento y esquineros. Según detalle. | M2 | 4.2
2.3.44 | Nervio de de concreto 210 kg/cm2, de15x15 cms, 4#3 y est. #2 @ 15 cms. | M3 | 0.5
2.3.45 | CUBIERTAS Y PROTECCIONES
2.3.46 | Cubierta de techo insulado de 2",que incluye: -Cambio de polín espacial a polín C de 4” chapa 14, estructuras de apoyo y todo lo necesario para su sujeción. -Pintura de estructura de soporte (dos manos de pintura anticorrosiva diferente color) y dos manos de acabado final (esmalte) según especificaciones tecnicas. -Capote de lámina de aluminio, zinc y silicio, calibre 26. -Hechura de cepos en ambas caras, tornillería. -Aplicacion de impermeabilizante tipo Sikaflex en cada tornillo instalado en estructura de techo existente, -Limpieza y remosión de residuos existentes -Todos los desmontajes y desalojo a botadero autorizado. -Las dimensiones de la cubierta de techo son tomadas en proyección horizontal para efectos de pago. | M2 | 28.8
2.3.47 | Suministro e instalación de canales de aguas lluvias de lámina de galvanizada lisa calibre 24, soldado y remachado, ganchos escondidos de pletina de 1" x 1/8" a cada 0.45 m, acabado final exterior dos manos de galvite, aplicar en interior en uniones, y dos manos de pintura esmalte color a definir exterior. | M | 4.48
2.3.48 | DRENAJES DE AGUAS LLUVIAS
2.3.49 | Suministro e instalación de bajadas de aguas lluvias con tubería PVC Ø 4", 125 PSI. Sujetados con cinchos de platina de 1/8"x1", fijados con tornillo goloso de 2"x10 y anclas plásticas. Incluye accesorios. | M | 2.8
2.3.50 | ACABADOS
2.3.51 | Repello de superficies verticales hasta e=2 cm. Incluye limpieza, remoción de pintura y escarificado de paredes existentes. | M2 | 72.24
2.3.52 | Afinado en superficies verticales hasta E=2mm. | M2 | 72.24
2.3.53 | Suministro y aplicación de 2 manos de pintura base látex acrílico de la mejor calidad, color a definir según manual MNE, para interiores parte superior, incluye limpieza y preparación de pared con base. Dos manos de acabado uniforme. | M2 | 85
2.3.54 | Suministro y aplicación de pintura de agua acrílica lavable de primera calidad, acabado mate, para exteriores, incluye limpieza y preparación de paredes con base. Dos manos acabado uniforme. Diseño según MNE | M2 | 14.5
2.3.55 | Suministro e instalación de enchape de azulejos. Piezas cerámicas esmaltada brillante, resistente a la humedad, abrasión y rayado de 20x30 cm color blanco con adhesivo especial para cerámica NORMA ANSI 118.4 de la mejor calidad. Y porcelana sin arena, alta resistencia al desgaste NORMA ANSI 118.6 color blanco. | M2 | 46.656
2.3.56 | VENTANAS
2.3.57 | Ventana corrediza, perfilería de aluminio tipo pesado, anodizado natural y vidrio laminado claro de 6 mm, que incluye: -Desmontaje de ventana existente -Hechura de cuadrado afinado y pintado. -Resanes y pintura -Sello en contorno exterior e interior entre perfil y pared, con sellador elastomérico tipo silicon pintable. | M2 | 1.2
2.3.58 | PUERTA
2.3.59 | Puerta abatible de una hoja, acero rolado en frio de 0.73 mm, g-40, con refuerzo para doble ventanilla y manija, mocheta de una hoja, fabricada en acero g-40, cal.16, ventana de 4x27", vidrio claro de 7mm con marco y contramarco de acero rolado en frio de 0.80 mm. | U | 2
3.1.47 | Puerta abatible de una hoja, acero rolado en frio de 0.73 mm g40, con manija, mocheta de una hoja, fabricada en acero g-40 cal. 16, con marco y contramarco de acero rolado en frio de 0.80 mm. | U | 1
2.3.60 | PISOS
2.3.61 | Sunimistro e instalacion de piso tipo porcelanato de alto tráfico de 60x60 cm color ivory. Pegamento especial para porcelanato. | M2 | 30.6
2.3.62 | Suministro e instalacion de zócalo sanitario (curva sanitaria) de pvc color blanco. | M | 30
2.3.63 | SISTEMAS ELÉCTRICOS E ILUMINACIÓN
2.3.64 | Suministro e instalación de interruptor sencillo tipo palanca y carcasa termoplástica resistente al alto impacto, color marfil, placa de acero inoxidable, contacto a tierra, caja rectangular tipo pesada ul, con su alambrado y canalización, tuberia emt y sus accesorios. donde sea posible, se reutilizará la tubería empotrada existente. Incluye corte y resanes de paredes, pisos y protección de concreto. | U | 3
2.3.65 | Luminaria tipo apliqué ovalado (tortuga) con bombillo led de 12w, luz de día, con acabado blanco, para montaje superficial en pasillos y sanitarios. incluye caja octogonal tipo pesada ul, cableado y canalizacion con tuberia emt con sus accesorios. | U | 3
2.3.66 | ARTEFACTOS SANITARIOS Y ACCESORIOS
2.2.70 | Suministro e instalación de inodoro de porcelana, alto desempeño, taza tipo elongada doble descarga 4/6 lpf, incluye tubo de abasto flexible y válvula de control y sus accesorios, asiento y tapadera | U | 1
2.2.72 | Suministro e instalación de lavamanos de pedestal, de un agujero, loza vitrificada, cero absorción a la humedad, incluye grifo y accesorios de instalación. | U | 1
2.3.67 | Suministro e instalación de inodoro porcelana vitrificada, incluye asiento y accesorios, válvula de control y tubo de abasto flexible de fabricación americana, para medidas antropométricas infantiles. | U | 2
2.3.68 | Mueble para lavamanos con Ovalin para parvularia, según especificaciones técnicas. | U | 2
2.3.69 | Suministro e instalación de Ducha, con todos sus accesorios de la mejor calidad. | c/u | 2
2.3.70 | Barras de acero inoxidable de 18 y 36"x1¼" para apoyo de personas con discapacidad | u | 2
2.3.71 | Suministro e instalacion de tapon resumidero para duchas | u | 2
2.3.72 | Depósito para desechos | U | 2
2.3.73 | Suministro e instalación de dispensador para papel higiénico | U | 3
2.3.74 | Suministro e instalación de dispensador de jabón liquido | U | 3
2.3.75 | SISTEMA HIDRAULICO
2.3.76 | Tuberia de PVC de 1/2" de 250 PSI para agua potable, incluye accesorios para acople y conexiones, excavación y compactación | M | 11
2.3.77 | Tuberia de PVC de 4" de 100 PSI para aguas negras, incluye accesorios para acople y conexiones, excavación y compactación | M | 12
2.2.80 | DESMONTAJES
2.2.81 | Desmontaje de puertas metálicas existentes, eliminar pines, resane de hueco de donde se eliminó el pin. | U | 8
2.2.82 | Desmontaje y desalojo de artefactos sanitarios. | U | 4
2.3.78 | REHABILITACION DE BODEGA
2.3.79 | CUBIERTA DE TECHO
2.3.80 | Cubierta de techo insulado de 2",que incluye: -Estructura metalica de soporte y anclajes -Pintura (dos manos de pintura anticorrosiva diferente color) y dos manos de acabado final (esmalte) según especificaciones tecnicas. -Capote de lámina de aluminio, zinc y silicio, calibre 26. -Hechura de cepos en ambas caras, tornillería. -Aplicacion de impermeabilizante tipo Sikaflex en cada tornillo instalado -Las dimensiones de la cubierta de techo son tomadas en proyección horizontal para efectos de pago. | M2 | 48.65
2.3.81 | Suministro e instalación de canales de aguas lluvias de lámina de galvanizada lisa calibre 24, soldado y remachado, ganchos escondidos de pletina de 1" x 1/8" a cada 0.45 m, acabado final exterior dos manos de galvite, aplicar en interior en uniones, y dos manos de pintura esmalte color a definir exterior. | M | 8
2.3.82 | DRENAJES DE AGUAS LLUVIAS
2.3.83 | Suministro e instalación de bajadas de aguas lluvias con tubería PVC Ø 4", 125 PSI. Sujetados con cinchos de platina de 1/8"x1", fijados con tornillo goloso de 2"x10 y anclas plásticas. Incluye accesorios. | M | 6
2.3.84 | ACABADOS
2.3.85 | Repello de superficies verticales hasta e=2 cm. Incluye limpieza, remoción de pintura y escarificado de paredes existentes. | M2 | 89.61
2.3.86 | Afinado en superficies verticales hasta E=2mm. | M2 | 89.61
2.3.87 | Suministro y aplicación de 2 manos de pintura base látex acrílico de la mejor calidad, color a definir según manual MNE, para interiores parte superior, incluye limpieza y preparación de pared con base. Dos manos de acabado uniforme. | M2 | 53.65
2.3.88 | Suministro y aplicación de pintura de aceite de primera calidad, para interiores, altura 1.40 mts, acabado de alto brillo, incluye limpieza y preparación de paredes con base. Dos manos de acabado uniforme. | M2 | 25.9
2.3.89 | Suministro y aplicación de pintura de agua acrílica lavable de primera calidad, acabado mate, para exteriores, incluye limpieza y preparación de paredes con base. Dos manos acabado uniforme. Diseño según MNE | M2 | 36.25
2.3.90 | VENTANAS
2.3.91 | Ventana corrediza, perfilería de aluminio tipo pesado, anodizado natural y vidrio laminado claro de 6 mm, que incluye: -Desmontaje de ventana existente -Hechura de cuadrado afinado y pintado. -Resanes y pintura -Sello en contorno exterior e interior entre perfil y pared, con sellador elastomérico tipo silicon pintable. | M2 | 1
2.3.92 | PUERTAS
2.3.93 | Puerta abatible de una hoja, acero rolado en frio de 0.73 mm g40, con manija, mocheta de una hoja, fabricada en acero g-40 cal. 16, con marco y contramarco de acero rolado en frio de 0.80 mm. | U | 1
2.3.94 | PISOS
2.3.95 | Suministro e instalacion de piso tipo porcelanato de alto tráfico de 60x60 cm color ivory. Pegamento especial para porcelanato. | M2 | 32.65
2.3.96 | Suministro e instalación de Zócalo de porcelanato de h=7.5cm. color IVORY. Pegamento especial para porcelanato. | M | 18.5
2.3.97 | SISTEMAS ELÉCTRICOS E ILUMINACIÓN
2.3.98 | Suministro e instalación de interruptor sencillo tipo palanca y carcasa termoplástica resistente al alto impacto, color marfil, placa de acero inoxidable, contacto a tierra, caja rectangular tipo pesada ul, con su alambrado y canalización, tuberia emt y sus accesorios. donde sea posible, se reutilizará la tubería empotrada existente. Incluye corte y resanes de paredes, pisos y protección de concreto. | U | 1
2.3.99 | Luminaria tipo apliqué ovalado (tortuga) con bombillo led de 12w, luz de día, con acabado blanco, para montaje superficial en pasillos y sanitarios. incluye caja octogonal tipo pesada ul, cableado y canalizacion con tuberia emt con sus accesorios. | U | 1
2.3.101 | MUEBLES
2.3.102 | Suministro e instalación de mobiliario para aulas de parvularia, según detalles y planos adjuntos en "Mobiliario para Primera Infancia" y "Especificaciones tecnicas de Especialidades" Incluye: - 20 Percheros de pared con repisa. - 30 Graderios modulares para nicho bajo. - 30 Mueble de almacenamiento para nicho bajo. - 10 Mueble tipo librera para nicho con escritorio abatible. - 10 Mueble tipo librera para nicho alto. - 10 Dispensador de alcohol gel. | SG | 1
3 | CONSTRUCCION
1900-01-02 02:24 | MÓDULO A - MODULO DE 3 AULAS (AULAS 1 - 3 ), ADMINISTRACION, 5 SERVICIOS SANITARIOS INDIVIDUALES, COCINA-BODEGA-COMEDOR
3.1.1 | CONSTRUCCION DE 1 AULA DE PARVULARIA (AULA 1)
3.1.1.2 | TRAZO
3.1.1.3 | Trazo por unidad de área | M2 | 70
3.1.1.4 | TERRACERIA
3.1.1.5 | Excavación a mano hasta 1.00 m ( Material semiduro) en Fundaciones | M3 | 25.2
3.1.1.6 | Relleno compactado con Material selectos en Fundaciones | M3 | 9
3.1.1.7 | OBRAS DE CONSTRUCCIÓN
3.1.1.8 | Solera de fundación, 45x25 cms de f'c=210 kg/cm², acero longitudinal 4#4, estribo #2@15 cms. Según especificaciones tecnicas. | M3 | 4.5
3.1.1.9 | Piso de concreto de f'c=180 kg/cm² de t=0.07 m, refuerzo electromalla 6"x6", calibre 9/9. Incluye base de Suelo cemento 20:1, material selecto 95% proctor, segun AASTHO T-134. | M2 | 70
3.1.1.10 | Nervio N-1 85 X 15 cms, 7 # 4, # 2 @ 30 CM. Según detalle. | M3 | 2
3.1.1.12 | Pared de Bloque de Concreto 15X20X40 CM. RV N°4@0.40M, RH N°2@0.40. Incluye solera intermedia, solera de coronamiento, esquineros y repisa de ventanas. Según detalle. | M2 | 120
3.1.1.13 | CAMBIO DE CUBIERTA DE TECHO
3.1.1.14 | Cubierta de techo insulado de 2",que incluye: -Cambio de polín espacial a polín C de 4” chapa 14, estructuras de apoyo y todo lo necesario para su sujeción. -Pintura de estructura de soporte (dos manos de pintura anticorrosiva diferente color) y dos manos de acabado final (esmalte) según especificaciones tecnicas. -Capote de lámina de aluminio, zinc y silicio, calibre 26. -Hechura de cepos en ambas caras, tornillería. -Aplicacion de impermeabilizante tipo Sikaflex en cada tornillo instalado en estructura de techo existente, -Limpieza y remosión de residuos existentes -Todos los desmontajes y desalojo a botadero autorizado. -Las dimensiones de la cubierta de techo son tomadas en proyección horizontal para efectos de pago. | M2 | 70
3.1.1.15 | Suministro e instalación de canales de aguas lluvias de lámina de galvanizada lisa calibre 24, soldado y remachado, ganchos escondidos de pletina de 1" x 1/8" a cada 0.45 m, acabado final exterior dos manos de galvite, aplicar en interior en uniones, y dos manos de pintura esmalte color a definir exterior. | M | 12
3.1.1.16 | DRENAJES DE AGUAS LLUVIAS
3.1.1.17 | Suministro e instalación de bajadas de aguas lluvias con tubería PVC Ø 4", 125 PSI. Sujetados con cinchos de platina de 1/8"x1", fijados con tornillo goloso de 2"x10 y anclas plásticas. Incluye accesorios. | M | 12
3.1.1.18 | ACABADOS
3.1.1.19 | Repello de superficies verticales hasta e=2 cm. Incluye limpieza, remoción de pintura y escarificado de paredes existentes. | M2 | 240
3.1.1.20 | Afinado en superficies verticales hasta E=2mm. | M2 | 240
3.1.1.21 | Suministro y aplicación de 2 manos de pintura base látex acrílico de la mejor calidad, color a definir según manual MNE, para interiores parte superior, incluye limpieza y preparación de pared con base. Dos manos de acabado uniforme. | M2 | 120
3.1.1.22 | Suministro y aplicación de pintura de aceite de primera calidad, para interiores, altura 1.40 mts, acabado de alto brillo, incluye limpieza y preparación de paredes con base. Dos manos de acabado uniforme. | M2 | 120
3.1.1.23 | Suministro y aplicación de pintura de agua acrílica lavable de primera calidad, acabado mate, para exteriores, incluye limpieza y preparación de paredes con base. Dos manos acabado uniforme. Diseño según MNE | M2 | 120
3.1.1.24 | VENTANAS
3.1.1.25 | Ventana corrediza, perfilería de aluminio tipo pesado, anodizado natural y vidrio laminado claro de 6 mm, que incluye: -Desmontaje de ventana existente -Hechura de cuadrado afinado y pintado. -Resanes y pintura -Sello en contorno exterior e interior entre perfil y pared, con sellador elastomérico tipo silicon pintable. | M2 | 12
3.1.1.26 | PISOS
3.1.1.27 | Suministro e instalacion de piso tipo porcelanato de alto tráfico de 60x60 cm color ivory. Pegamento especial para porcelanato. | M2 | 70
3.1.1.28 | Suministro e instalación de Zócalo de porcelanato de h=7.5cm. color IVORY. Pegamento especial para porcelanato. | M | 31
3.1.1.29 | PUERTAS
3.1.1.30 | Puerta abatible de una hoja, acero rolado en frio de 0.73 mm, g-40, con refuerzo para doble ventanilla y manija, mocheta de una hoja, fabricada en acero g-40, cal.16, ventana de 4x27", vidrio claro de 7mm con marco y contramarco de acero rolado en frio de 0.80 mm. | U | 1
3.1.1.31 | SISTEMAS ELÉCTRICOS E ILUMINACIÓN
3.1.1.32 | Tomacorriente doble uso general, aterrizado, cuerpo entero, configuración nema 5-20r, 3 hilos, 20 amp, 125 v, de nylon extrafuerte, resistente al alto impacto, color marfil, placa de acero inoxidable, caja rectangular de 4x2", de hierro galvanizado tipo pesada ul, con su alambrado y canalizacion por el piso. Incluye corte y resanes de paredes, pisos y protección de concreto. | U | 8
3.1.1.33 | Tomacorriente doble para tv, aterrizado, cuerpo entero, configuración nema 5-20r, 3 hilos, 20 amp, 125 v, de nylon extrafuerte, resistente al alto impacto, color marfil, placa de acero inoxidable, caja rectangular de 4x2" tipo conduit para montaje superficial, con su alambrado y canalización por la pared. Incluye corte y resanes de paredes, pisos y protección de concreto. altura de montaje h=2.30m. | U | 1
3.1.1.34 | Suministro e instalación de interruptor sencillo tipo palanca y carcasa termoplástica resistente al alto impacto, color marfil, placa de acero inoxidable, contacto a tierra, caja rectangular tipo pesada ul, con su alambrado y canalización, tuberia emt y sus accesorios. donde sea posible, se reutilizará la tubería empotrada existente. Incluye corte y resanes de paredes, pisos y protección de concreto. | U | 1
3.1.1.35 | suministro e instalación de interruptor doble tipo palanca y carcasa termoplástica resistente al alto impacto, color marfil, placa de acero inoxidable, contacto a tierra, caja rectangular tipo pesada ul, con su alambrado y canalización, tuberia emt y sus accesorios. donde sea posible, se reutilizará la tubería empotrada existente. Incluye corte y resanes de paredes, pisos y protección de concreto. | U | 1
3.1.1.36 | Suministro e instalación de luminaria led 2'x4´ de 3 x18 watts, 120v, montada suspendida en estructura metálica, tubo t-8, tipo luz de día, (silvanya o similar) difusor plástico cuadriculado blanco. incluye: alambrado, canalización con emt y sus accesorios, tierra con terminal de ojo, caja octagonal pesada ul, conector para tsj, cable tsj # 16-3 desde caja octagonal hasta luminaria y estructura metálica. | U | 4
3.1.1.37 | Suministro e instalación de ventilador de techo tipo industrial con 3 aspas metálicas, 120 v, 60-75 watts, control a la pared, 3 velocidades, color blanco incluye: estructura metálica, control de velocidad a la pared, canalización con emt, alambrado y bajada con tsj 3-16. Incluye corte y resanes de paredes, pisos y protección de concreto. | U | 3
3.1.1.39 | PIZARRA
3.1.1.40 | Suministro e instalacion de pizarra según especificaciones técnicas. | U | 1
3.1.1.41 | CONSTRUCCION DE 1 SERVICIO SANITARIO
3.1.1.42 | TRAZO
3.1.1.43 | Trazo por unidad de área | M2 | 6
3.1.1.44 | TERRACERIA
3.1.1.45 | Excavación a mano hasta 1.00 m ( Material semiduro) en Fundaciones | M3 | 3.5
3.1.1.46 | Relleno compactado con Material selectos en Fundaciones | M3 | 1.75
3.1.1.47 | OBRAS DE CONSTRUCCIÓN
3.1.1.48 | Solera de fundación, 30x20 cms de f'c=210 kg/cm², acero longitudinal 4#3, estribo #2@15 cms. | M3 | 0.21
3.1.1.49 | Pared de Bloque de Concreto 15x20x40 cms. RV N°4@0.40m, RH N°2@0.40m. Incluye solera intermedia, solera de coronamiento y esquineros. Según detalle. | M2 | 9.8
3.1.1.50 | Nervio de de concreto 210 kg/cm2, de15x15 cms, 4#3 y est. #2 @ 15 cms. | M3 | 0.07
3.1.1.51 | CUBIERTAS Y PROTECCIONES
3.1.1.52 | Cubierta de techo insulado de 2",que incluye: -Cambio de polín espacial a polín C de 4” chapa 14, estructuras de apoyo y todo lo necesario para su sujeción. -Pintura de estructura de soporte (dos manos de pintura anticorrosiva diferente color) y dos manos de acabado final (esmalte) según especificaciones tecnicas. -Capote de lámina de aluminio, zinc y silicio, calibre 26. -Hechura de cepos en ambas caras, tornillería. -Aplicacion de impermeabilizante tipo Sikaflex en cada tornillo instalado en estructura de techo existente, -Limpieza y remosión de residuos existentes -Todos los desmontajes y desalojo a botadero autorizado. -Las dimensiones de la cubierta de techo son tomadas en proyección horizontal para efectos de pago. | M2 | 9.5
3.1.1.53 | Suministro e instalación de canales de aguas lluvias de lámina de galvanizada lisa calibre 24, soldado y remachado, ganchos escondidos de pletina de 1" x 1/8" a cada 0.45 m, acabado final exterior dos manos de galvite, aplicar en interior en uniones, y dos manos de pintura esmalte color a definir exterior. | M | 4
3.1.1.54 | DRENAJES DE AGUAS LLUVIAS
3.1.1.55 | Suministro e instalación de bajadas de aguas lluvias con tubería PVC Ø 4", 125 PSI. Sujetados con cinchos de platina de 1/8"x1", fijados con tornillo goloso de 2"x10 y anclas plásticas. Incluye accesorios. | M | 6
3.1.1.56 | ACABADOS
3.1.1.57 | Repello de superficies verticales hasta e=2 cm. Incluye limpieza, remoción de pintura y escarificado de paredes existentes. | M2 | 45
3.1.1.58 | Afinado en superficies verticales hasta E=2mm. | M2 | 45
3.1.1.59 | Suministro y aplicación de 2 manos de pintura base látex acrílico de la mejor calidad, color a definir según manual MNE, para interiores parte superior, incluye limpieza y preparación de pared con base. Dos manos de acabado uniforme. | M2 | 6.3
3.1.1.60 | Suministro y aplicación de pintura de agua acrílica lavable de primera calidad, acabado mate, para exteriores, incluye limpieza y preparación de paredes con base. Dos manos acabado uniforme. Diseño según MNE | M2 | 18
3.1.1.61 | Suministro e instalación de enchape de azulejos. Piezas cerámicas esmaltada brillante, resistente a la humedad, abrasión y rayado de 20x30 cm color blanco con adhesivo especial para cerámica NORMA ANSI 118.4 de la mejor calidad. Y porcelana sin arena, alta resistencia al desgaste NORMA ANSI 118.6 color blanco. | M2 | 7.2
3.1.1.62 | VENTANAS
3.1.1.63 | Ventana corrediza, perfilería de aluminio tipo pesado, anodizado natural y vidrio laminado claro de 6 mm, que incluye: -Desmontaje de ventana existente -Hechura de cuadrado afinado y pintado. -Resanes y pintura -Sello en contorno exterior e interior entre perfil y pared, con sellador elastomérico tipo silicon pintable. | M2 | 0.325
3.1.1.64 | PUERTA
3.1.1.65 | Puerta abatible de una hoja, acero rolado en frio de 0.73 mm, g-40, con refuerzo para doble ventanilla y manija, mocheta de una hoja, fabricada en acero g-40, cal.16, ventana de 4x27", vidrio claro de 7mm con marco y contramarco de acero rolado en frio de 0.80 mm. | U | 1
3.1.1.66 | PISOS
3.1.1.67 | Sunimistro e instalacion de piso tipo porcelanato de alto tráfico de 60x60 cm color ivory. Pegamento especial para porcelanato. | M2 | 5
3.1.1.68 | Suministro e instalacion de zócalo sanitario (curva sanitaria) de pvc color blanco. | M | 9
3.1.1.69 | SISTEMAS ELÉCTRICOS E ILUMINACIÓN
3.1.1.70 | Suministro e instalación de interruptor sencillo tipo palanca y carcasa termoplástica resistente al alto impacto, color marfil, placa de acero inoxidable, contacto a tierra, caja rectangular tipo pesada ul, con su alambrado y canalización, tuberia emt y sus accesorios. donde sea posible, se reutilizará la tubería empotrada existente. Incluye corte y resanes de paredes, pisos y protección de concreto. | U | 1
3.1.1.71 | Luminaria tipo apliqué ovalado (tortuga) con bombillo led de 12w, luz de día, con acabado blanco, para montaje superficial en pasillos y sanitarios. incluye caja octogonal tipo pesada ul, cableado y canalizacion con tuberia emt con sus accesorios. | U | 1
3.1.1.72 | ARTEFACTOS SANITARIOS Y ACCESORIOS
3.1.1.73 | Suministro e instalación de inodoro porcelana vitrificada, incluye asiento y accesorios, válvula de control y tubo de abasto flexible de fabricación americana, para medidas antropométricas infantiles. | U | 1
3.1.1.74 | Mueble para lavamanos con Ovalin para parvularia, según especificaciones técnicas. | U | 1
3.1.1.75 | Suministro e instalación de Ducha, con todos sus accesorios de la mejor calidad. | U | 1
3.1.1.76 | Barras de acero inoxidable de 18 y 36"x1¼" para apoyo de personas con discapacidad | U | 1
3.1.1.77 | Suministro e instalacion de tapon resumidero para duchas | U | 1
3.1.1.78 | Depósito para desechos | U | 1
3.1.1.79 | Suministro e instalación de dispensador para papel higiénico | U | 1
3.1.1.80 | Suministro e instalación de dispensador de jabón liquido | U | 1
3.1.1.81 | SISTEMA HIDRAULICO
3.1.1.82 | Tuberia de PVC de 1/2" de 250 PSI para agua potable, incluye accesorios para acople y conexiones, excavación y compactación | M | 5.5
3.1.1.83 | Tuberia de PVC de 4" de 100 PSI para aguas negras, incluye accesorios para acople y conexiones, excavación y compactación | M | 6
3.1.2 | CONSTRUCCION DE ADMINISTRACION
3.1.2.1 | TRAZO
3.1.2.2 | Trazo por unidad de área | M2 | 75
3.1.2.3 | TERRACERIA
3.1.2.4 | Excavación a mano hasta 1.00 m ( Material semiduro) en Fundaciones | M3 | 26.05
3.1.2.5 | Relleno compactado con Material selectos en Fundaciones | M3 | 12.4
3.1.2.6 | OBRAS DE CONSTRUCCIÓN
3.1.2.7 | Solera de fundación, 45x25 cms de f'c=210 kg/cm², acero longitudinal 4#4, estribo #2@15 cms. Según especificaciones tecnicas. | M3 | 3.5
3.1.2.8 | Piso de concreto de f'c=180 kg/cm² de t=0.07 m, refuerzo electromalla 6"x6", calibre 9/9. Incluye base de Suelo cemento 20:1, material selecto 95% proctor, segun AASTHO T-134. | M2 | 5.25
3.1.2.9 | Nervio N-1 85 X 15 cms, 7 # 4, # 2 @ 30 CM. Según detalle. | M3 | 2
3.1.2.11 | Pared de Bloque de Concreto 15X20X40 CM. RV N°4@0.40M, RH N°2@0.40. Incluye solera intermedia, solera de coronamiento, esquineros y repisa de ventanas. Según detalle. | M2 | 125
3.1.2.12 | CUBIERTA DE TECHO
3.1.2.13 | Cubierta de techo insulado de 2",que incluye: -Cambio de polín espacial a polín C de 4” chapa 14, estructuras de apoyo y todo lo necesario para su sujeción. -Pintura de estructura de soporte (dos manos de pintura anticorrosiva diferente color) y dos manos de acabado final (esmalte) según especificaciones tecnicas. -Capote de lámina de aluminio, zinc y silicio, calibre 26. -Hechura de cepos en ambas caras, tornillería. -Aplicacion de impermeabilizante tipo Sikaflex en cada tornillo instalado en estructura de techo existente, -Limpieza y remosión de residuos existentes -Todos los desmontajes y desalojo a botadero autorizado. -Las dimensiones de la cubierta de techo son tomadas en proyección horizontal para efectos de pago. | M2 | 90.5
3.1.2.14 | Suministro e instalación de canales de aguas lluvias de lámina de galvanizada lisa calibre 24, soldado y remachado, ganchos escondidos de pletina de 1" x 1/8" a cada 0.45 m, acabado final exterior dos manos de galvite, aplicar en interior en uniones, y dos manos de pintura esmalte color a definir exterior. | M | 12.5
3.1.2.15 | DRENAJES DE AGUAS LLUVIAS
3.1.2.16 | Suministro e instalación de bajadas de aguas lluvias con tubería PVC Ø 4", 125 PSI. Sujetados con cinchos de platina de 1/8"x1", fijados con tornillo goloso de 2"x10 y anclas plásticas. Incluye accesorios. | M | 12
3.1.2.17 | ACABADOS
3.1.2.18 | Repello de superficies verticales hasta e=2 cm. Incluye limpieza, remoción de pintura y escarificado de paredes existentes. | M2 | 250
3.1.2.19 | Afinado en superficies verticales hasta E=2mm. | M2 | 250
3.1.2.20 | Suministro y aplicación de 2 manos de pintura base látex acrílico de la mejor calidad, color a definir según manual MNE, para interiores parte superior, incluye limpieza y preparación de pared con base. Dos manos de acabado uniforme. | M2 | 125
3.1.2.21 | Suministro y aplicación de pintura de aceite de primera calidad, para interiores, altura 1.40 mts, acabado de alto brillo, incluye limpieza y preparación de paredes con base. Dos manos de acabado uniforme. | M2 | 65
3.1.2.22 | Suministro y aplicación de pintura de agua acrílica lavable de primera calidad, acabado mate, para exteriores, incluye limpieza y preparación de paredes con base. Dos manos acabado uniforme. Diseño según MNE | M2 | 12.75
3.1.2.23 | PUERTAS
3.1.2.24 | Puerta abatible de una hoja, acero rolado en frio de 0.73 mm g40, con manija, mocheta de una hoja, fabricada en acero g-40 cal. 16, con marco y contramarco de acero rolado en frio de 0.80 mm. | U | 3
3.1.2.25 | VENTANAS
3.1.2.26 | Ventana corrediza, perfilería de aluminio tipo pesado, anodizado natural y vidrio laminado claro de 6 mm, que incluye: -Desmontaje de ventana existente -Hechura de cuadrado afinado y pintado. -Resanes y pintura -Sello en contorno exterior e interior entre perfil y pared, con sellador elastomérico tipo silicon pintable. | M2 | 15
3.1.2.27 | PISOS
3.1.2.28 | Suministro e instalacion de piso tipo porcelanato de alto tráfico de 60x60 cm color ivory. Pegamento especial para porcelanato. | M2 | 75
3.1.2.29 | Suministro e instalación de Zócalo de porcelanato de h=7.5cm. color IVORY. Pegamento especial para porcelanato. | M | 32
3.1.2.30 | Suministro e instalacion de zócalo sanitario (curva sanitaria) de pvc color blanco. | M | 12
3.1.2.31 | ARTEFACTOS SANITARIOS
3.1.2.32 | Suministro e instalación de inodoro de porcelana, alto desempeño, taza tipo elongada doble descarga 4/6 lpf, incluye tubo de abasto flexible y válvula de control y sus accesorios, asiento y tapadera. | U | 2
3.1.2.33 | Suministro e instalación de lavamanos de pedestal, de un agujero, loza vitrificada, cero absorción a la humedad, incluye grifo y accesorios de instalación. | U | 1
3.1.2.34 | Depósito para desechos | U | 2
3.1.2.35 | Suministro e instalación de dispensador para papel higiénico. | U | 2
3.1.2.36 | Suministro e instalación de dispensador de jabón liquido. | U | 2
3.1.2.37 | SISTEMAS ELÉCTRICOS E ILUMINACIÓN
3.1.2.38 | Tomacorriente doble uso general, aterrizado, cuerpo entero, configuración nema 5-20r, 3 hilos, 20 amp, 125 v, de nylon extrafuerte, resistente al alto impacto, color marfil, placa de acero inoxidable, caja rectangular de 4x2", de hierro galvanizado tipo pesada ul, con su alambrado y canalizacion por el piso. Incluye corte y resanes de paredes, pisos y protección de concreto. | U | 8
3.1.2.39 | Suministro e instalación de luminaria led 2'x4´ de 3 x18 watts, 120v, montada suspendida en estructura metálica, tubo t-8, tipo luz de día, (silvanya o similar) difusor plástico cuadriculado blanco. incluye: alambrado, canalización con emt y sus accesorios, tierra con terminal de ojo, caja octagonal pesada ul, conector para tsj, cable tsj # 16-3 desde caja octagonal hasta luminaria y estructura metálica. | U | 3
3.1.2.40 | Suministro e instalación de interruptor sencillo tipo palanca y carcasa termoplástica resistente al alto impacto, color marfil, placa de acero inoxidable, contacto a tierra, caja rectangular tipo pesada ul, con su alambrado y canalización, tuberia emt y sus accesorios. Donde sea posible, se reutilizará la tubería empotrada existente. Incluye corte y resanes de paredes, pisos y protección de concreto. | U | 2
3.1.2.41 | Suministro e instalación de interruptor doble tipo palanca y carcasa termoplástica resistente al alto impacto, color marfil, placa de acero inoxidable, contacto a tierra, caja rectangular tipo pesada ul, con su alambrado y canalización, tuberia emt y sus accesorios. donde sea posible, se reutilizará la tubería empotrada existente. Incluye corte y resanes de paredes, pisos y protección de concreto. | U | 2
3.1.2.42 | Luminaria tipo apliqué ovalado (tortuga) con bombillo led de 12w, luz de día, con acabado blanco, para montaje superficial en pasillos y sanitarios. incluye caja octogonal tipo pesada ul, cableado y canalizacion con tuberia emt con sus accesorios. | U | 2
3.1.2.43 | Suministro e instalación de ventilador de techo tipo industrial con 3 aspas metálicas, 120 v, 60-75 watts, control a la pared, 3 velocidades, color blanco incluye: estructura metálica, control de velocidad a la pared, canalización con emt, alambrado y bajada con tsj 3-16. Incluye corte y resanes de paredes, pisos y protección de concreto. | U | 3
3.1.2.44 | Luminaria tipo wall pack (wp) led de 26w a 30w, luz de dia, para montaje superficial en paredes exteriores. incluye caja octogonal tipo pesada ul, cableado y canalizacion con tuberia rigida emt y sus accesorios. | U | 1
3.1.2.45 | Sistema de CCTV con 2 Cámaras de seguridad 1080p Ip65, conexión fiable cableada de fácil instalación (con cable UTP) y conexión directa a la red WiFi. Almacenamiento local mediante tarjeta micro SD. Visión nocturna, audio bidireccional, detección de calor y movimiento. Incluye canalización con cajas galvanizadas pesadas UL, Tecnoducto empotrado en pared o piso, tubería EMT superficial con todos sus accesorios, cable UTP Cat 6 y los accesorios necesarios para su funcionamiento. | SG | 1
3.1.2.46 | Equipo de monitoreo y grabación. Incluye: Monitor LCD mínimo 24", grabador DVR de 4k 1Tb, soportes para montaje, conectores y accesorios. | SG | 1
2.2.36 | Suministro e instalación de tablero eléctrico de distribución de 16 espacios (st-a) 120/240v, 4 hilos, 125amp. monofásico de empotrar con sus ramales térmicos incluye: protecciones térmicas para circuitos ramales. Incluye corte y resanes de paredes, pisos y protección de concreto. | U | 1
3.1.3 | CONSTRUCCION DE BODEGA COCINA Y COMEDOR
3.1.3.1 | TRAZO
3.1.3.2 | Trazo por unidad de área. | M2 | 116.6
3.1.3.3 | TERRACERIA
3.1.3.4 | Excavación a mano hasta 1.00 m ( Material semiduro) en Fundaciones | M3 | 16.0875
3.1.3.5 | Relleno compactado con Material selectos en Fundaciones | M3 | 25
5.9.1 | Suministro y colocación de relleno compactado suelo-cemento. 20:1 (c/mat. selecto), en area de comedor. | M3 | 136
3.1.3.6 | OBRAS DE CONSTRUCCIÓN
5.7.1 | Suministro y mano de obra para la construccion de muro de bloque de contencion h=1.40m, incluye excavacion, soleras de fundacion, intermedias y de coronamiento. | m² | 64.98
3.1.3.7 | Solera de fundación, 45x25 cms de concreto de f'c=210 kg/cm², acero longitudinal G40 4#4 +2#3, estribo G40 #2@15 cms | M3 | 7.1775
3.1.3.8 | Construcción de piso de concreto 210 kg/cm2, Electromalla 6x6 CAL 9/9, E=10 cm. Para Estacionamiento. Incluye base de suelo cemento 20:1. Incluye excavación, compactación, relleno de suelo cemento y desalojo. | M2 | 116.7
3.1.3.9 | Pared de Bloque de Concreto 15X20X40 CM. RV N°4@0.40M, RH N°2@0.40. Incluye solera intermedia, solera de coronamiento, esquineros, repisa de ventanas y cargaderos. Según detalle. | M2 | 128.7
3.1.3.10 | Losa de concreto con refuerzo #3@ 15cm en ambos sentidos e=8 cm, con enchape de azulejo color blanco de 20x20 cm para losa. | M2 | 4
3.1.3.11 | ESTRUCTURAS METALICAS
3.1.3.12 | Columna de tubo estructural cuadrado de 4" chapa 14 h=3.00m, con su pedestal de concreto de 25x25x40cm, incluye aplicación de 2 manos de pintura anticorrosivo y 2 manos de acabado final. | U | 7
3.1.3.13 | Viga de tubo estructural largo 0.61m alto 0.38m Ø2" y tubo estructural cuadrado se 2"x2" ambas chapa 14, con placa de sujecion de 6"x6"x3/8" empernada en columna existente, con aplicación de dos manos de anticorrosivo y dos manos de pintura de acabados final (esmalte) | U | 8
3.1.3.14 | CUBIERTA DE TECHO
3.1.3.15 | Cubierta de techo insulado de 2",que incluye: -Estructura metalica de soporte y anclajes -Pintura (dos manos de pintura anticorrosiva diferente color) y dos manos de acabado final (esmalte) según especificaciones tecnicas. -Capote de lámina de aluminio, zinc y silicio, calibre 26. -Hechura de cepos en ambas caras, tornillería. -Aplicacion de impermeabilizante tipo Sikaflex en cada tornillo instalado -Las dimensiones de la cubierta de techo son tomadas en proyección horizontal para efectos de pago. | M2 | 132.6
3.1.3.16 | Suministro e instalación de canales de aguas lluvias de lámina de galvanizada lisa calibre 24, soldado y remachado, ganchos escondidos de pletina de 1" x 1/8" a cada 0.45 m, acabado final exterior dos manos de galvite, aplicar en interior en uniones, y dos manos de pintura esmalte color a definir exterior. | M | 25.2
3.1.3.17 | INSTALACIONES HIDRAULICAS
3.1.3.18 | Suministro e instalación de bajadas de aguas lluvias con tubería PVC Ø 4", 125 PSI. Sujetados con cinchos de platina de 1/8"x1", fijados con tornillo goloso de 2"x10 y anclas plásticas. Incluye accesorios. | M | 12
3.1.3.19 | MUEBLES Y MOBILIARIO
3.1.3.20 | Campana de extracción: Suministro e instalación de campana, en lámina de acero inoxidable de 1.20 mm de espesor, con sistema doble de filtros en acero inoxidable de 50 mm de espesor, dimensiones 1.50 m de largo, 1.00 m de ancho y 0.60 m de profundidad. | U | 1
3.1.3.21 | Suministro e instalación de ductos 30x30 cm, de lámina de acero inoxidable, soldado con soldadura autógena y/o hermética. | U | 1
3.1.3.22 | Extractor de 1,295 CFM, 0.85" CA, 1/2 HP, 120-1-60 | U | 1
3.1.3.23 | Mueble de cocina doble puerta bajo lavatrastos, dos puertas contiguas y entrepanos de plywood. Laminado tipo wilsonart o similar color a definir con tapacanto de 2mm, haladeras de barra, cierre suave. Segun planos. | U | 1
3.1.3.24 | Mueble aereo de doble puerta y entrepanos de plywood. Laminado tipo wilsonart o similar color a definir con tapacanto de 2mm, haladeras de barra, cierre suave. Segun planos. | U | 2
3.1.3.25 | Mueble gabinete de cocineta (4 gavetas). L=0.60m, de plywood. Laminado tipo wilsonart o similar color a definir con tapacanto de 2mm, haladeras de barra, cierre suave. Segun planos. | U | 2
3.1.3.26 | Repisa de acero inoxidable de 0.40m x 1.00m, Segun planos. | U | 1
3.1.3.27 | Suministro e instalación de dispensador de alcohol gel. | U | 1
3.1.3.28 | ARTEFACTOS Y ACCESORIOS
3.1.3.29 | Suministro e instalación de fregadero de empotrar de 1 poceta con escurridero en acero inoxidable, incluye 1 grifo cuello de ganso de 15'' y accesorios de instalación. (Incluye desmontaje del existente). | U | 1
3.1.3.30 | Construcción de trampa de grasa de 0.50x0.50x0.60 m, (cotas Internas) con base de concreto, pared de ladrillo de barro p/lazo repelladas y afinadas SC 0.15x0.10 2N°3 GN°2 a cada 0.15 mts, tapadera de concreto E=0.10 mts N°3 a cada 0.15 mtsA.S. F'c= 210 Kg/cm². y según diseño. | U | 1
3.1.3.31 | Interceptor de grasa con canastilla para sedimentos sólidos de 45 L/min y 18 kg de capacidad. Conexión para tubo de 2" para roscar. Puede colocarse de manera expuesta o soterrada. | U | 1
3.1.3.32 | ACABADOS
3.1.3.33 | Repello de superficies verticales hasta e=2 cm. Incluye limpieza, remoción de pintura y escarificado de paredes existentes. | M2 | 257.4
3.1.3.34 | Afinado en superficies verticales hasta E=2mm. | M2 | 257.4
3.1.3.35 | Suministro y aplicación de 2 manos de pintura base látex acrílico de la mejor calidad, color a definir según manual MNE, para interiores parte superior, incluye limpieza y preparación de pared con base. Dos manos de acabado uniforme. | M2 | 128.7
3.1.3.36 | Suministro y aplicación de pintura de aceite de primera calidad, para interiores, altura 1.40 mts, acabado de alto brillo, incluye limpieza y preparación de paredes con base. Dos manos de acabado uniforme. | M2 | 88.2
3.1.3.37 | Suministro y aplicación de pintura de agua acrílica lavable de primera calidad, acabado mate, para exteriores, incluye limpieza y preparación de paredes con base. Dos manos acabado uniforme. Diseño según MNE | M2 | 128.7
3.1.3.38 | Enchape de porcelanato color a definir de 60x60 cm sobre losa de concreto, incluye bocel metalico plata mate. a una altura de 0.40 m a partir de 0.8 m de NPT | M2 | 2.8
3.1.3.39 | VENTANAS
3.1.3.40 | Suministro e instalación de ventana corrediza, doble riel, perfilería de aluminio tipo pesado anodizado natural y vidrio laminado claro de 6 mm, incluye: -Hechura de cuadrado afinado, -Resane y pintura -Sello en todo el contorno exterior e interior con sellador elastomérico tipo silicon pintable entre perfil y pared. -Suministro e instalación de cedazo de fibra de vidrio para ventana. Incluye marco de perfil de alumnio de 1”x 1” . | M2 | 4.5
3.1.3.41 | Suministro e instalación de cortina metálica enrollable . | M2 | 3
3.1.3.42 | PISOS
3.1.3.43 | Suministro e instalacion de piso tipo porcelanato de alto tráfico de 60x60 cm color ivory. Pegamento especial para porcelanato. | M2 | 116.6
3.1.3.44 | Suministro e instalación de Zócalo de porcelanato de h=7.5cm. color IVORY. Pegamento especial para porcelanato. | M | 63.9
3.1.3.45 | PUERTAS
3.1.3.46 | Puerta abatible de una hoja, acero rolado en frio de 0.73 mm g40, con manija, mocheta de una hoja, fabricada en acero g-40 cal. 16, con marco y contramarco de acero rolado en frio de 0.80 mm. | U | 3
3.1.3.47 | SISTEMAS ELÉCTRICOS E ILUMINACIÓN
3.1.3.48 | Suministro e instalación Luminaria sellada contra polvo y humedad, tubos LED 2 x18 Watts, 120V, montada suspendida de estructura metalica, tubo T-8, tipo Luz de día, (phililips o similar), difusor de policarbonato. Incluye alambrado, canalización con tubería rígida EMT con sus accesorios, tierra con terminal, caja octogonal pesada UL, conector para TSJ # 16-3 desde caja octogonal hasta liminaria y estructura metalica. | U | 2
3.1.3.49 | Luminaria tipo apliqué ovalado (tortuga) con bombillo led de 12w, luz de día, con acabado blanco, para montaje superficial en pasillos y sanitarios. incluye caja octogonal tipo pesada ul, cableado y canalizacion con tuberia emt con sus accesorios. | U | 8
3.1.3.50 | Suministro e instalación de tablero eléctrico de distribución de 16 espacios (st-an1) 120/240v, 4 hilos, 125amp. monofásico de empotrar con sus ramales térmicos incluye: protecciones térmicas para circuitos ramales. | U | 1
3.1.3.51 | Suministro e instalación de interruptor doble tipo palanca y carcasa termoplástica resistente al alto impacto, color marfil, placa de acero inoxidable, contacto a tierra, caja rectangular tipo pesada ul, con su alambrado y canalización, tuberia emt y sus accesorios. donde sea posible, se reutilizará la tubería empotrada existente. | U | 1
3.1.3.52 | tomacorriente doble con protección gfci, aterrizado, cuerpo entero, configuración nema 5-20r, 3 hilos, 20 amp, 125 v, de nylon extrafuerte, resistente al alto impacto, con su placa, caja rectangular de 4"x2", de hierro galvanizado tipo pesada ul, con su alambrado y canalización con emt y sus respectivos accesorios. | U | 1
3.1.3.53 | Tomacorriente trifilar 50a/240v, configuración nema 14-50r, 4 hilos, 50 amp, 240 v, de nylon extrafuerte, resistente al alto impacto, caja cuadrada de 4"x4", de hierro galvanizado tipo pesada ul, con su alambrado y canalización con sus accesorios. | U | 1
3.1.3.54 | Luminaria tipo wall pack (wp) led de 26w a 30w, luz de dia, para montaje superficial en paredes exteriores. incluye caja octogonal tipo pesada ul, cableado y canalizacion con tuberia rigida emt y sus accesorios. | U | 1
3.1.3.55 | Sensor o detector de humo, alimentados con una batería de 9 voltios, 85, decibeles ul 217 first alert o similar con sirena audible y botón de silencio. | SG | 12
4 | INSTALACIONES HIDRAULICAS
4.1 | AGUAS LLUVIAS
4.1.1 | Suministro e instalación Tuberías de PVC Ø 8", 125 PSI (Incluye Accesorios, excavación, y compactación de suelo existente) | M | 100
4.1.2 | Suministro e instalación Tuberías de PVC Ø 6", 100 PSI (Incluye Accesorios, excavación, y compactación de suelo existente) | M | 145
4.1.3 | Suministro e instalación Tuberías de PVC Ø 4", 125 PSI (Incluye Accesorios, excavación, y compactación de suelo existente) | M | 75
4.1.4 | Suministro y construcción de Caja de aguas lluvias de 0.40x0.40m (dimensiones internas) altura promedio 80cm forjada con ladrillo de barro de obra, tapadera de lámina lagrimada estructura de ángulo, embisagrada con haladera, base repellada y afinada con trampa de humedad grava No 1, incluye excavación y desalojo. | U | 17
4.1.5 | Tapadera de concreto con marco metalico 1.30m x 0.60m x 0.05m de alto, angulo de 2"x1/8" espesor, incluye sellador de poliuretano. | U | 6
4.2 | AGUAS NEGRAS
4.2.1 | Construcción de caja de conexión de aguas negras de 0.50x0.50x0.60 m, (cotas Internas)con base de concreto, pared de ladrillo de barro p/lazo repelladas y afinadas SC 0.15x0.10 2N°3 GN°2 a cada 0.15 mts, tapadera de concreto E=0.10 mts N°3 a cada 0.15 mtsA.S. Fc= 210 Kg/cm². | U | 10
4.2.2 | Suministro e instalación de Tubería de PVC 2" 100 PSI, incluye accesorios para acople y conexiones, excavación, compactación. | M | 341.6
4.2.3 | Tubería de PVC 4" 80 PSI, incluye accesorios para acople y conexiones, excavación, compactación. | M | 341.6
4.3 | AGUA POTABLE
4.3.1 | Suministro e instalación de Tubería de PVC 3/4" 250 PSI, incluye accesorios tales como codos, uniones, tapones, tees, y cualquier otro accesorio de acople o conexión (Incluye Accesorios, excavación, y compactación de suelo existente). | M | 200
4.3.2 | Suministro e instalación de Tubería de PVC 1/2" 315 PSI para agua potable, incluye accesorios tales como codos, uniones, tapones, tees, y cualquier otro accesorio de acople o conexión (Incluye Accesorios, excavación, y compactación de suelo existente). | M | 200
4.3.3 | Mantenimiento de tanque elevado. | U | 1
4.3.4 | Mantenimiento de cisterna y equipo de bombeo | U | 1
Nota: El costo debe incluir la conexión al sistema de agua potable y sistema de alcantarillado. Buen funcionamiento para recepcion de obra.
5 | OBRAS EXTERIORES
5.1 | CONSTRUCCION DE AREA RECREATIVA
5.9.1 | Suministro y colocación de relleno compactado suelo-cemento. 20:1 (c/mat. selecto), en area de comedor. | M3 | 200
5.9.2 | Suministro y mano de obra para la construccion de muro de bloque de contencion h=1.40m, incluye excavacion, soleras de fundacion, intermedias y de coronamiento. | M2 | 60
5.9.3 | Suministro e instalación de Grama artificial de 35mm | M2 | 105
5.9.4 | Colocación de Base de suelo cemento 20:1, espesor 20.0 cm incluye todos los materiales. Suministro e instalación de baldosas de cemento de cemento de 30x30, 3cm de espesor y 3 mm de capa de desgaste. Color a elegir. En areas indicadas en plano. | M2 | 76.7
5.9.5 | Limpieza, suministro y aplicación de pintura de diferentes colores para baldosas para demarcación y delimitación. | M2 | 2.25
5.9.6 | Suministro e instalacion de engramado tipo san agustín (en áreas verdes indicadas) | M2 | 205
5.9.7 | Suministro e instalacion de pergolas con estructura metalica, pintura SW DTM, policarbonato natural de 6 mm, tubo rectangular 4x2 chapa 16, lamina de hierro 1/4. | M2 | 60.7
5.9.8 | Construcción de juego infantil tipo monticulo multifuncional. | U | 2
5.9.9 | Suministro e instalación de Juegos infantiles con torre y deslizadero, según especificaciones técnicas. | U | 1
5.9.10 | Suministro de mano de obra y material para la construcción de glorieta que incluye mesa, banco, y sombra para el área verde. | U | 2
5.9.11 | Instalacion de Cerca de Malla Ciclón calibre 9, de 1.80 mde alto, poste vertical Ø 1/1/2", ref. horizontales Ø 11/4", diagonales Ø 1" y cambios de direccion, con alambre razor de acero inoxidable, separacion 0.30 m, Ø 0.35 m, incluyen soporte H° angular 3/4" x 1/8" y pintura, sobre tapiales existente en sectores poniente y norponiente. | ML | 25
5.9.12 | Instalación de cinta plastica cubre malla de 6.30 cm de ancho color verde para malla ciclon existente en perimetro sur. | M2 | 25
5.9.13 | Desmontaje y desalojo de 3 juegos metálicos existentes | SG | 1
5.2 | CONSTRUCCION DE DOS SERVICIOS SANITARIO
5.2.1 | TRAZO
5.2.2 | Trazo por unidad de área. | M2 | 13.65
5.2.3 | TERRACERIA
5.2.4 | Excavación a mano hasta 1.00 m ( Material semiduro) en Fundaciones | M3 | 5.85
5.2.5 | Relleno compactado con Material selectos en Fundaciones | M3 | 2.8
5.2.6 | CONCRETO ESTRUCTURAL
5.2.7 | Solera de fundación, 45x25 cms de f'c=210 kg/cm², acero longitudinal 4#4, estribo #2@15 cms. | M3 | 2.1
5.2.8 | Construcción de piso de concreto 210 kg/cm2, Electromalla 6x6 CAL 9/9, E=10 cm. Para Estacionamiento. Incluye base de suelo cemento 20:1. Incluye excavación, compactación, relleno de suelo cemento y desalojo. | M2 | 5
5.2.9 | Pared de Bloque de Concreto 15X20X40 cm. RV N°4@0.40M, RH N°2@0.40. Incluye solera intermedia, solera de coronamiento, esquineros y repisa de ventanas. Según detalle. | M2 | 47.5
5.2.10 | CUBIERTA DE TECHOS
5.2.11 | Cubierta de techo insulado de 2",que incluye: -Estructura metalica de soporte y anclajes -Pintura (dos manos de pintura anticorrosiva diferente color) y dos manos de acabado final (esmalte) según especificaciones tecnicas. -Capote de lámina de aluminio, zinc y silicio, calibre 26. -Hechura de cepos en ambas caras, tornillería. -Aplicacion de impermeabilizante tipo Sikaflex en cada tornillo instalado -Las dimensiones de la cubierta de techo son tomadas en proyección horizontal para efectos de pago. | M2 | 16.8
5.2.12 | Suministro e instalación de canales de aguas lluvias de lámina de galvanizada lisa calibre 24, soldado y remachado, ganchos escondidos de pletina de 1" x 1/8" a cada 0.45 m, acabado final exterior dos manos de galvite, aplicar en interior en uniones, y dos manos de pintura esmalte color a definir exterior. | M | 8
5.2.13 | DRENAJES DE AGUAS LLUVIAS
5.2.14 | Suministro e instalación de bajadas de aguas lluvias con tubería PVC Ø 4", 125 PSI. Sujetados con cinchos de platina de 1/8"x1", fijados con tornillo goloso de 2"x10 y anclas plásticas. Incluye accesorios. | M | 5
5.2.15 | ACABADOS
5.2.16 | Repello de superficies verticales hasta e=2 cm. Incluye limpieza, remoción de pintura y escarificado de paredes existentes. | M2 | 95
5.2.17 | Afinado en superficies verticales hasta E=2mm. | M2 | 95
5.2.18 | Suministro y aplicación de 2 manos de pintura base látex acrílico de la mejor calidad, color a definir según manual MNE, para interiores parte superior, incluye limpieza y preparación de pared con base. Dos manos de acabado uniforme. | M2 | 47.5
5.2.19 | Suministro e instalación de enchape de azulejos. Piezas cerámicas esmaltada brillante, resistente a la humedad, abrasión y rayado de 20x30 cm color blanco con adhesivo especial para cerámica NORMA ANSI 118.4 de la mejor calidad. Y porcelana sin arena, alta resistencia al desgaste NORMA ANSI 118.6 color blanco. Altura de 1.50m. | M2 | 76
5.2.20 | Suministro y aplicación de pintura de agua acrílica lavable de primera calidad, acabado mate, para exteriores, incluye limpieza y preparación de paredes con base. Dos manos acabado uniforme. Diseño según MNE | M2 | 47.5
5.2.21 | VENTANAS
5.2.22 | Ventana corrediza, perfilería de aluminio tipo pesado, anodizado natural y vidrio laminado claro de 6 mm, que incluye: -Desmontaje de ventana existente -Hechura de cuadrado afinado y pintado. -Resanes y pintura -Sello en contorno exterior e interior entre perfil y pared, con sellador elastomérico tipo silicon pintable. | M2 | 0.65
5.2.23 | PUERTAS
5.2.24 | Puerta abatible de una hoja, acero rolado en frio de 0.73 mm g40, con manija, mocheta de una hoja, fabricada en acero g-40 cal. 16, con marco y contramarco de acero rolado en frio de 0.80 mm. | U | 2
5.2.25 | PISOS
5.2.26 | Sunimistro e instalacion de piso tipo porcelanato de alto tráfico de 60x60 cm color ivory. Pegamento especial para porcelanato. | M2 | 13.7
5.2.27 | Suministro e instalacion de zócalo sanitario (curva sanitaria) de pvc color blanco. | M | 16.5
5.2.28 | SISTEMAS ELÉCTRICOS E ILUMINACIÓN
5.2.29 | Suministro e instalación de interruptor sencillo tipo palanca y carcasa termoplástica resistente al alto impacto, color marfil, placa de acero inoxidable, contacto a tierra, caja rectangular tipo pesada ul, con su alambrado y canalización, tuberia emt y sus accesorios. donde sea posible, se reutilizará la tubería empotrada existente. Incluye corte y resanes de paredes, pisos y protección de concreto. | U | 2
5.2.30 | Luminaria tipo apliqué ovalado (tortuga) con bombillo led de 12w, luz de día, con acabado blanco, para montaje superficial en pasillos y sanitarios. incluye caja octogonal tipo pesada ul, cableado y canalizacion con tuberia emt con sus accesorios. | U | 2
5.2.31 | ARTEFACTOS SANITARIOS
5.2.32 | Suministro e instalación de inodoro de porcelana, alto desempeño, taza tipo elongada descarga simple 4 lpf, incluye tubo de abasto flexible y válvula de control y sus accesorios. | U | 2
5.2.33 | Suministro e instalación de lavamanos de pedestal, de un agujero, losa vitrificada, cero absorción a la humedad, incluye grifo y accesorios de instalación. | U | 2
5.2.34 | Depósito para desechos | U | 2
5.2.35 | Suministro e instalación de dispensador para papel higiénico | U | 2
5.2.36 | Suministro e instalación de dispensador de jabón liquido | U | 2
5.2.37 | SISTEMA HIDRAULICO
5.2.38 | Tuberia de PVC de 1/2" de 250 PSI para agua potable, incluye accesorios para acople y conexiones, excavación y compactación | M | 8
5.2.39 | Tuberia de PVC de 4" de 100 PSI para aguas negras, incluye accesorios para acople y conexiones, excavación y compactación | M | 12
5.3 | CONSTRUCCION DE RAMPA
5.3.1 | Suministro y colocación de relleno compactado suelo-cemento. 20:1 (c/mat. selecto), en area de Rampa. | M3 | 185
5.3.2 | Construcción de rampa de acceso, forjada y pavimentada con piso de concreto 0.07m f'c=180 kg/cm² (zona de comedor y módulo de S.S). Incluye relleno de suelo cemento. Pintura acrilica lavable. Pasamanos de Ho No.3 tubos en paralelo 2". | M2 | 185
5.3.3 | Construcción de piso de concreto 210 kg/cm2, Electromalla 6x6 CAL 9/9, E=10 cm. Para Estacionamiento. Incluye base de suelo cemento 20:1. Incluye excavación, compactación, relleno de suelo cemento y desalojo. | M2 | 185
5.3.4 | Suministro e instalacion de pasamanos de tubo galvanizado tipo liviano de ø1 1/2" soldado a placa metalica e=1/4" y refuerzo horizontal de tubo galvanizado ø1". | M | 200
5.3.5 | Colocación de Base de suelo cemento 20:1, espesor 0.10 cm, para pisos (todos lo pisos en primer nivel como adoquines, baldosas, concreto, cerámica o porcelanato) incluye todos los materiales. | M2 | 198.4
5.3.6 | Suministro e instalacion de pergolas con estructura metalica, pintura SW DTM, policarbonato natural de 6 mm, tubo rectangular 4x2 chapa 16, lamina de hierro 1/4. | M2 | 191.54
5.4 | CONSTRUCCION DE HUERTO
5.4.1 | Construcción de cerco Multirreja para delimitación de huerto, incluye Paneles de alambre electrosoldado calibre 6.5 (2.00x2.50), postes, abrazaderas, grapas, accesorios de instalación, fundación y puerta de acceso (Incluye excavación, relleno compactado y puerta de acceso). | M | 66.05
5.4.2 | Construccion de pretil de bloque de 15x20x40 cm, h=0.50 m (0.30m enterrados). Todos los huecos llenos. Incluye excavación 0-1.50 m material blando, aplicación de pintura acrílica. | M | 42.35
5.4.3 | Suministro y colocación de tierra negra. Capa de 25 cm | M3 | 95
5.5 | ACCESO PEATONAL Y FACHADA PRINCIPAL CON TUBO ESTRUCTURAL
5.5.1 | Suministro e intalacion de verja a base de tubo cuadro de 2"x2" y tubo rectangular de 2"x1", chapa 14 según planos. | M | 73.55
5.5.2 | Rehabilitacion de fachada, limpieza, repellado, afinado y afinado de h= 3.20m. | M2 | 235.36
5.5.3 | Construccion e instalacion de puerta de acceso peatonal | U | 1
5.5.4 | Suministro e instalacion de letras de material acrílico y encajuelado sin luz de reborde color negro. | S.G | 1
5.5.5 | Suministro e instalacion de placa | U | 1
5.6 | ACCESO VEHICULAR
5.6.1 | Suministro y colocación de relleno compactado suelo-cemento. 20:1 (c/mat. selecto), en area de Estacionamiento. | M3 | 101.7
5.6.2 | Zapata Z-1 1.0X1.0, ref. #3 A.S. @ 15cm, según detalles. | U | 2
5.6.3 | Columna de concreto C-1, Ref. 6#4 Y Estr. #2 @ 15 sm, concreto fc: 210 kg/cm2, según detalles. | M3 | 1
5.6.4 | Suministro e instalación de cubierta de techo de lámina de aluminio y zinc calibre 24 incluye estructura de polín C de 4", tornillo autorroscante acero inoxidable galvanizado de 1 y de 3/4 de pulgada con arandela de neopreno. Sobre los tornillos autorroscantes se deberá de colocar material bituminoso o un sellador impermeabilizante elastómero acrílico a base de agua. Dos manos de pintura anticorrosiva (rojo y verde), una mano de pintura de aceite color blanco en estructura de techo total. Hechura de cepos repellados, afinados y pintados en ambas caras. Instalación de capote de aluminio y zinc calibre 24, instalación de aislante térmico de aluminio y polietileno de 10mm de espesor. | M2 | 16
5.6.5 | Suministro e instalación de canales de aguas lluvias de lámina de galvanizada lisa calibre 24, soldado y remachado, ganchos escondidos de pletina de 1" x 1/8" a cada 0.45 m, acabado final exterior dos manos de galvite, aplicar en interior en uniones, y dos manos de pintura esmalte color a definir exterior. | M | 12.4
5.6.6 | Suministro e instalación de bajadas de aguas lluvias con tubería PVC Ø 4", 125 PSI. Sujetados con cinchos de platina de 1/8"x1", fijados con tornillo goloso de 2"x10 y anclas plásticas. Incluye accesorios. | M | 12
5.6.7 | Construccion e instalacion de porton principal de acceso vehicular | U | 1
5.7 | CONSTRUCCION DE PRETIL DE BLOQUE DE CONTENCION H=1.70m
5.7.1 | Suministro y mano de obra para la construccion de muro de contencion de bloque, incluye excavacion, soleras de fundacion, intermedias y de coronamiento. | M2 | 255
5.7.2 | Conformación de terreno incluye siembra de cobertura vegetal con zacate barrenillo. | M2 | 460
5.8 | REHABILITACION DE TAPIAL PERIMETRAL
5.8.1 | Limpieza y pintura del tapial perimetral existentes. | M2 | 472.5
5.9 | CONSTRUCCION DE AREA DE ESPERA
5.9.1 | Acera, piso de acceso y area de espera, concreto e=10 cm, f'c=180 kg/cm2 | M2 | 23
5.9.2 | Construccion de bancas de concreto | U | 2
5.9.3 | Suministro e instalacion de pergolas con estructura metalica, pintura SW DTM, policarbonato natural de 6 mm, tubo rectangular 4x2 chapa 16, lamina de hierro 1/4. | M2 | 26.85
5.1 | SALON DE USOS MÚLTIPLES
5.10.1 | OBRA PRELIMINARES
5.10.2 | Limpieza (chapeo) | M2 | 135
5.10.3 | Trazo | M2 | 135
5.10.4 | TERRACERÍA
5.10.5 | Excavación a mano hasta 1.50m (material duro), se utilizara maquinaria cuando se requiera | M3 | 72.035
5.10.6 | Relleno compactado Suelo-Cemento. 20:1 (C/MAT.SELECTO). | M3 | 27.186
5.10.7 | Relleno compactado con material selecto | M3 | 27
5.10.8 | Desalojo de material sobrante, acarreo interno | M3 | 56.7
5.10.9 | ALBAÑILERIA
5.10.10 | Pretil perimetral de bloque de concreto | M | 48
5.10.11 | Forjado de gradas C/LAD. Barro. Incluye repello, huella=30cm. | M | 8
5.10.12 | PISO CANCHA , de concreto simple fc=210 Kg/cm², e=0.07m, con malla 6/6 (tipo estructomalla), sobre base de suelo cemento 20/1 de 15cms, semi pulido y sisado a cada 3.20m en ambos sentidos. | M2 | 135
5.10.13 | INSTALACIONES DE AGUAS LLUVIAS
5.10.14 | Bajada de A.LL. P.V.C. 4" 100PSI C/ACCESORIOS | M | 40
5.10.15 | Canal K-Techar cal 24 de 0.12x0.305 m, Incluye ganchos de pletina de 1"x1*4" @0.60 m y 8 bocatubos para bajadas | M | 35
5.10.16 | CONCRETO ESTRUCTURAL
5.10.17 | Zapata 1.30x1.30x0.40; refuerzo #4 @0.15 m a.s., f'c=210 kg/cm2. | M3 | 5.408
5.10.18 | Pedestal, (0.60x0.6x0.8) Ref. 4#7 + 4#8, Est, #3 @ 0.10 + grapas de varilla #7, Concreto F´C=210 Kg/cm2 | U | 8
5.10.19 | Tensor de 0.30x0.30 m; ref 4#5+Est#3@0.12m; f'c=210Kg/cm2 | M3 | 5.292
5.10.20 | OBRA METALICA, ESTRUCTURA Y CUBIERTA DE TECHO
5.10.21 | Placa metálica sobre pedestales de 0.50x0.50 m, e=3/4", Incluye 4 pernos, tuercas 3/4", arandelas planas y de presión. | U | 8
5.10.22 | Atizadores de lámina de Ho 0.08x0.10x3/8" (4 en base de cada columna) Inc soldadura a estructura metálica. | U | 32
5.10.23 | Tensores varilla de 5/8" | M | 6.55
5.10.24 | Columna metálica tipo CM-1 de tubo estructural redondo de 8" cedula 40,pintado con dos manos de pintura anticorrosiva y dos manos de esmalte industrial aplicado a soplete. ( Anclajes, placa de conexión, tapones, según detalles e indicaciones en planos) | U | 8
5.10.25 | Estructura en marco Metálico VM1, caño negro liviano ø 2" con selosia caño negro ø 1" @ 60°, pintado con dos manos de pintura anticorrosiva y dos manos de esmalte idustrial aplicado a soplete. | M | 33.8
5.10.26 | Estructura en marco Metálico VM2, caño negro liviano ø 2" con selosia caño negro ø 1" @ 60°, pintado con dos manos de pintura anticorrosiva y dos manos de esmalte idustrial aplicado a soplete. | M | 19
5.10.27 | Suministro e Instalación de Cubierta de Lamina Metálica K-Techar, de aluminio y zinc, Cal, 24, según detalles, en indicaciones en planos. | M2 | 171
5.10.28 | Forro de Lubula K-techar cal 24 (0.55 mm) | M2 | 50
5.10.29 | Forro lateral en cancha | M2 | 96
5.10.30 | Viga Metálica, de polin C encajuelado estructural, chapa 16 de 6"x4", pintado con dos manos de pintura anticorrosiva y dos manos de esmalte industrial aplicado a soplete. Inc. conexiones y apoyos según detalles e indicaciones en planos. | M | 96
5.10.31 | INSTALACIONES ELECTRICAS
5.10.32 | Suministro e instalación de luminaria led colgante industrial de 150 watts, 240V, luz de día, incluye: alambrado, canalización con EMT y sus accesorios, cajas de conexión, caja octagonal pesada UL, conector para TSJ y cable TSJ # 16-3, desde caja octagonal hasta luminaria. | U | 4
5.10.33 | Suministro e instalación de interruptor sencillo de 2 polos 240V, tipo palanca y carcasa termoplástica resistente al alto impacto, color marfil, placa intemperie, contacto a tierra, caja rectangular tipo conduit, con su alambrado y tuberia EMT y sus accesorios. | U | 1
5.10.34 | Tomacorriente doble, aterrizado cuerpo entero, configuración nema 5-20R, 3 hilos, 20 amp,125 V, de nylon extrafuerte, resistente al alto impacto, color marfil, caja rectangular de 4"x2" tipo conduit, con su alambrado y canalización con EMT y sus accesorios, placa para intemperie. | U | 8
5.10.35 | ACABADOS
5.10.36 | Pintura para demarcacion de cancha con pintura de alto trafico. | M2 | 135
5.10.37 | MOBILIARIO Y/O EQUIPO
5.10.38 | Tablero movil | U | 1
5.11 | CONSTRUCCION DE CANCHA DE FUTBOL
5.11.1 | Limpieza (chapeo) | M2 | 120
5.11.2 | Trazo | M2 | 120
5.11.3 | Corte en Terraza (manual) Material blando h=0.20 | U | 24
5.11.4 | Suministro y colocación de relleno compactado suelo-cemento. 20:1 (c/mat. selecto). | M3 | 36
5.11.5 | Suministro y colocación de tierra negra. Capa de 25 cm | M3 | 36
5.11.6 | Suministro e instalación de Grama artificial de 35mm | M2 | 120
5.11.7 | Suministro y Aplicación de pintura para canchas deportivas mate, antideslizante y baja reflexión de luz. | M2 | 120
5.12 | BODEGA DE LIMPIEZA
5.12.1 | TRAZO
5.12.2 | Trazo por unidad de área. | M2 | 7
5.12.3 | TERRACERIA
5.12.4 | Excavación a mano hasta 1.00 m ( Material semiduro) en Fundaciones | M3 | 3.15
5.12.5 | Relleno compactado con Material selectos en Fundaciones | M3 | 4
5.12.6 | OBRAS DE CONSTRUCCIÓN
5.12.7 | Solera de fundación, 45x25 cms de f'c=210 kg/cm², acero longitudinal 4#4, estribo #2@15 cms. | M3 | 0.63
5.12.8 | Piso de concreto de f'c=180 kg/cm² de t=0.07 m, refuerzo electromalla 6"x6", calibre 9/9. | M2 | 8
5.12.9 | Pared de Bloque de Concreto 15X20X40 CM. RV N°4@0.40M, RH N°2@0.40. Incluye solera intermedia, solera de coronamiento y esquineros. Según detalle. | M2 | 26.3
5.12.10 | Construccion de pretil de bloque de 15x20x40 cm, h=0.50 m (0.30m enterrados). Todos los huecos llenos. Incluye excavación 0-1.50 m material blando, aplicación de pintura acrílica. | M | 2
5.12.11 | CUBIERTA DE TECHO
5.12.12 | Cubierta de techo lámina de aluminio y zinc, cal. 24,color blanco ambas caras, que incluye: -Polín C de 4”, chapa 14 con estructuras de apoyo y todo lo necesario para su sujeción -Pintura de estructura de soporte (dos manos de pintura anticorrosiva diferente color) y dos manos de acabado final (esmalte) según especificaciones tecnicas, -Capote de lámina de aluminio, zinc y silicio, calibre 26, -Hechura de cepos en ambas caras, tornillería. -Aplicacion de impermeabilizante tipo Sikaflex en cada tornillo instalado en estructura de techo existente, -Limpieza y remosión de residuos existentes -Todos los desmontajes y desalojo a botadero autorizado. Las dimensiones de la cubierta de techo son tomadas en proyeccion horizontal para efectos de pago. | M2 | 11
5.12.13 | Canal de aguas lluvias de lámina de galvanizada lisa calibre 24, soldado y remachado, ganchos escondidos de pletina de 1" x 1/8" a cada 0.45 m, acabado final exterior dos manos de anticorrosivo tipo galvite y dos manos de esmalte color blanco y aplicacion de galvite en uniones interiores. | M | 6.5
5.12.14 | DRENAJES DE AGUAS LLUVIAS
5.12.15 | Suministro e instalación de bajadas de aguas lluvias con tubería PVC Ø 4", 125 PSI. Sujetados con cinchos de platina de 1/8"x1", fijados con tornillo goloso de 2"x10 y anclas plásticas. Incluye accesorios. | M | 6
5.12.16 | ACABADOS
5.12.17 | Repello de superficies verticales hasta e=2 cm. Incluye limpieza, remoción de pintura y escarificado de paredes existentes. | M2 | 52.6
5.12.18 | Afinado en superficies verticales hasta E=2mm. | M2 | 52.6
5.12.19 | Suministro y aplicación de 2 manos de pintura base látex acrílico de la mejor calidad, color a definir según manual MNE, para interiores parte superior, incluye limpieza y preparación de pared con base. Dos manos de acabado uniforme. | M2 | 52.6
5.12.20 | Suministro y aplicación de pintura de agua acrílica lavable de primera calidad, acabado mate, para exteriores, incluye limpieza y preparación de paredes con base. Dos manos acabado uniforme. Diseño según MNE | M2 | 52.6
5.12.21 | VENTANAS
5.12.22 | Suministro e Instalación de Ventana tipo celosía de vidrio nevado de 5mm, con perfilería de aluminio anodizado tipo pesado. | M2 | 0.6
5.12.23 | PUERTAS
5.12.24 | Puerta abatible de una hoja, acero rolado en frio de 0.73 mm g40, con manija, mocheta de una hoja, fabricada en acero g-40 cal. 16, con marco y contramarco de acero rolado en frio de 0.80 mm. | U | 1
5.12.25 | PISOS
5.12.26 | Suministro e instalacion de piso tipo porcelanato de alto tráfico de 60x60 cm color ivory. Pegamento especial para porcelanato. | M2 | 7
5.12.27 | Suministro e instalación de Zócalo de porcelanato de h=7.5cm. color IVORY. Pegamento especial para porcelanato. | M | 10.52
5.12.28 | SISTEMAS ELÉCTRICOS E ILUMINACIÓN
5.12.29 | Suministro e instalación de interruptor sencillo tipo palanca y carcasa termoplástica resistente al alto impacto, color marfil, placa de acero inoxidable, contacto a tierra, caja rectangular tipo pesada ul, con su alambrado y canalización, tuberia emt y sus accesorios. donde sea posible, se reutilizará la tubería empotrada existente. Incluye corte y resanes de paredes, pisos y protección de concreto. | U | 1
5.12.30 | Luminaria tipo apliqué ovalado (tortuga) con bombillo led de 12w, luz de día, con acabado blanco, para montaje superficial en pasillos y sanitarios. incluye caja octogonal tipo pesada ul, cableado y canalizacion con tuberia emt con sus accesorios. | U | 1
5.12.31 | INSTALACIONES HIDRAULICAS
5.12.32 | Red de agua potable de tubo pvc de diámetro 1/2" y 3/4" de 250 psi, para batería de Servicios Sanitarios compartidos aulas 2 y 3, que incluye 1 servicio sanitario, 1 lavamanos y 1 ducha(Incluye excavacion, compactación y desalojo), caja y válvula de control | M | 7
5.12.33 | Red de aguas negras de tubo pvc de diámetro de 2", 3" y 4" de 100 psi para batería de Servicios Sanitarios compartidos aulas 2 y 3, que incluye 1 servicio sanitario, 1 lavamanos y 1 ducha, caja de aguas negras de 40x40x50 cm. Interiores. | M | 8
5.12.34 | Suministro e instalación de Grifo de 1/2" tipo pesado c/rosca. | U | 1
5.13 | SEÑALIZACION
5.13.1 | Suministro e instalacion de señaletica | SG | 1
5.13.2 | Suministro e instalacion de extintor ABC, 20lbrs. | U | 1
5.13.3 | Suminstro e instalación de extintor tipo K, 6 lts. (1.6 gal) | U | 1
5.14 | CONSTRUCCION DE TIENDA ESCOLAR
5.14.1 | Tienda escolar tipo con dimensiones de 2.52 x 2.52 mts, cuenta con un area interna de 5.68 m2, con paredes internas de fibrolite, con revestimiento exterior de lámina metálica, puertas y ventanas metalicas, superficie de piso fibrolite, y cubierta de lámina troquelada zinc-aluminio. Al interior cuenta con muebles de cocina, alacena, barra de atencion y espacio para cocina, refrigeradora, micro ondas y lavatrastos. Incluye instalaciones electricas (luminarias, tomacorrientes, tableros y alimentadores) e instalaciones hidraulicas (abastecimiento de aguas potable y drenaje de aguas grises, trampa de grasas) para su correcto funcionamiento. | U | 1
6 | OBRA ELÉCTRICA EXTERIOR
6.1 | INSTALACIONES ELÉCTRICAS EXTERIORES
6.1.1 | Suministro e instalación de tablero general electrico de distribucion de 42 espacios (tg) tipo load center 120/240v, 4 hilos 225amp. monofasico de empotrar con sus ramales termicos incluye: protecciones termica para circuitos y principal de 150a/2p. | SG | 1
6.1.2 | Alimentador eléctrico secundario subterráneo desde subestación hasta tablero general (tg), con 3 thhn no. 2/0 en pvc de ø2", incluye canalización con emt en tramo superficial. | M | 25
6.1.3 | Alimentador eléctrico secundario desde tablero general (tg) hasta subtablero st-coc en cocina, con 3 thhn no. 6 + 1 thhn no. 8 en pvc de ø1-1/4", incluye canalización con emt en tramo superficial. | M | 107
6.1.4 | Alimentador eléctrico secundario desde tablero general tg hasta subtablero st-b en módulo b, con 3 thhn no.6 + 1 thhn no. 8 en pvc-emt de ø1-1/2". | M | 39
6.1.5 | Alimentador eléctrico secundario desde tablero general tg hasta subtablero st-c en módulo c con 3 thhn no.6 + 1 thhn no. 8 en pvc-emt de ø1-1/2". | M | 48
6.1.6 | Alimentador eléctrico secundario superficial desde tablero general tg hasta subtablero st-bom en cisterna, con 3 thhn no.6 + 1 thhn no. 80 en emt de ø1-1/2", en tramo superficial. | M | 91
6.1.7 | Alimentador eléctrico secundario superficial desde tapial exterior hasta subtablero st-te1 en tienda escolar #1, con 3 thhn no.6 + 1 thhn no. 8 en emt de ø1", en tramo superficial. | M | 14
6.1.8 | Pozo de registro eléctrico de 0.90m x 0.90m interno, con tapadera de concreto seccionada, según detalle en plano. | U | 2
6.1.9 | Luminaria tipo apliqué ovalado (tortuga) con bombillo led de 12w, luz de dia, con acabado blanco, para montaje superficial en pasillos y sanitarios. incluye caja octogonal tipo pesada ul, cableado y canalizacion con tuberia rigida emt. | U | 20
6.1.10 | Suministro e instalación de interruptor sencillo, tipo palanca y carcasa termoplástica resistente al alto impacto, color marfil, placa de acero inoxidable, contacto a tierra, caja rectangular tipo pesada ul, con su alambrado y canalización, tuberia pvc o emt y sus accesorios. para luces en acceso. | U | 1
6.1.11 | Suministro e instalación de red de tierra para tablero general (tg) con soldadura termoweld y cable thhn # 1/0 hasta alcanzar 2Ω de resistencia. | SG | 1
6.1.12 | Pulsador para timbre tipo campana de recreo, con placa metálica, montado en caja rectangular galvanizada pesada ul. incluye canalización y alambrado. ubicado en la administración. | U | 1
6.1.13 | Timbre tipo din don, montado en caja rectangular galvanizada pesada ul. incluye canalización y alambrado. ubicado frente a la administración. | U | 1
6.1.14 | Timbre tipo campana de recreo, de 8 pulgadas de diámetro, montado en caja rectangular galvanizada pesada ul. incluye canalización y alambrado. ubicado en los puntos indicados en el plano. | U | 2
6.2 | SISTEMA DE ALARMA CONTRA INCENDIO
6.2.1 | Panel de alarma dscc 585 para sistema contra incendio. incluye programación de panel principal de alarma contra incendios en caso de activación y sus dispositivos: estación manual y señal audible y visible. | U | 1
6.2.2 | Estación manual direccionable para activación de alarma contra incendio de acuerdo a especificación técnica. | U | 1
6.2.3 | Suministro e instalación de sirena direccionable con luz estroboscópica, para emitir señal audible y visible. | U | 2
6.2.4 | Cable para alarma contra incendio fplr 16 awg, de acuerdo a especificación técnica. incluye canalización (cajas de registro, cajas octogonales, pesadas, tecnoducto o tubería metálica rígida emt de ø 3/4" y ø 1", con todos sus accesorios (conectadores, uniones, abrazaderas)). | M | 95
6.2.5 | Sensor o detector de humo, alimentados con una batería de 9 voltios, 85, decibeles ul 217 first alert o similar con sirena audible y botón de silencio. | U | 11
6.3 | SISTEMA DE DATOS INALÁMBRICOS (WIFI)
6.3.1 | Canalización y cableado horizontal para sistema de datos inalámbricos, que incluye (cajas de registro, cajas octogonales, pesadas; tecnoducto o tubería metálica rígida emt de ø 3/4" y ø 1", con todos sus accesorios (conectadores, uniones, abrazaderas, cable utp cat 6, 24 awg, 4 hilos). | M | 95
6.3.2 | Router inalámbrico de amplia cobertura y gran capacidad de manejo de datos, mínimo de 300 gb. incluye caja de salida y puesta en marcha. | U | 2
6.3.3 | Equipo de recepción de internet. incluye: bandeja, router, ups, y todo lo necesario para la puesta en marcha del sistema. | SG | 1
NOTA: Para las canalizacions electricas debera incluirse excavacion, relleno corte, resane en paredes y proteccion de concreto cobre.
7 | MEDIDAS AMBIENTALES Y SOCIALES
2023-01-07 | Medidas Ambientales (ver documento complementario PGAS) | sg | 1
7.2 | Medidas Sociales (Capacitaciones, rótulo, consultas, asambleas, oficina de queja, teléfono, buzones, etc.) (ver documento complementario PGAS) | sg | 1
7.3 | Reubicacion Temporal Adecuaciones y Movilización | sg | 1
7.4 | Reubicacion Temporal Arrendamiento (incluye pagos de servicios basicos) | sg | 1
NOTA: Se deberá considerar el suministro de los materiales y mano de obra, así como el uso de herramientas y equipos necesarios para la realizacion de los costos unitarios de todas las actividades descritas en el presente listado.
TOTAL COSTOS DIRECTOS
IMPREVISTOS (%)
COSTOS INDIRECTOS (%)
SUB TOTAL 1 (COSTO DIRECTO+IMPREVISTO+COSTO INDIRECTO)
IVA (%)
SUB TOTAL 2 (SUB TOTAL 1 + IVA)
ARANCELES DE CONSTRUCCIÓN (%) (PAGO CONTRA PRESENTACION DE RECIBO A NOMBRE MINEDUCYT)
COSTO TOTAL