## LISTADO DE CANTIDADES
LISTADO DE CANTIDADES
MINISTERIO DE EDUCACIÓN CIENCIA Y TECNOLOGÍA
PROYECTO: ESCUELA DE EDUCACIÓN PARVULARIA URBANIZACIÓN SANTA TERESA
MUNICIPIO: SAN MARTIN
DEPARTAMENTO: SAN SALVADOR CÓDIGO: 13756
No. | DESCRIPCIÓN/PARTIDA | UNIDAD | CANTIDAD | PRECIO | SUB-TOTAL | TOTAL
1 | OBRAS PRELIMINARES
1.1 | Desmontajes y desalojos(Indicados en planos)
1.1.1 | Demolición de pared de bloque de concreto. | m² | 65.96
1.1.2 | Demolición de piso de cemento o piso de concreto con o sin acabados cerámicos. | m² | 125.18
1.1.3 | Limpieza, acarreo y desalojo de escombros.Este deberá hacerse a un lugar autorizado. | m3 | 22.41
1.1.4 | Demolición de gradas forjadas en ladrillo de barro cocido o concreto simple. | m | 6.25
1.1.5 | Desmontaje de sistema eléctrico existente en aulas, Módulo de sanitarios, bodega, administración, etc. | sg | 1
1.1.6 | Desmontaje de cerca perimetral existente de malla ciclón con postes de concreto o metálicos. | m | 143.17
1.2 | Intervención de vegetación existente
1.2.1 | Tala y remocion de árbol, incluye, destronconado y desraizado. | u | 2
Notas: -Las áreas a demoler se indican en plano de demoliciones, se deberá hacer el desalojo del material excedente a un lugar autorizado por la Municipalidad correspondiente, incluye el permiso de demolición, transporte y mano de obra. - En caso de identificar cubiertas de techo de asbesto cemento, implementar las medidas de mitigación descritas en la actividad generación de desechos peligrosos en la obra, del presupuesto del PGAS Específico del proyecto. -El costo de las obras preliminares y provisionales, tal como se indica en las Especificaciones Técnicas del presente proyecto, deben de ser incluidas en los costos indirectos. -Todo material producto de desmontajes realizados y que hayan sido declarados recuperables por la Supervisión, y que que se encuentre en buenas condiciones para reúsos, se entregará inventariado y con acta al director del Centro Educativo según se establece en las Especificaciones Técnicas, en la SECCIÓN 1: OBRAS PRELIMINARES, en el ítem 1.6 DESMONTAJES.
2 | REHABILITACIONES
2.1 | MÓDULO A (AULA 5, AULA DE DESARROLLO SENSORIAL, ADMINISTRACIÓN Y COCINA,COMEDOR,BODEGA)
2.1.1 | REHABILITACIÓN DE AULA 5 Y AULA DE DESARROLLO SENSORIAL
2.1.1.1 | CAMBIO DE CUBIERTA DE TECHO
2.1.1.1.1 | Cubierta de techo insulado de 2",que incluye: -Cambio de polín existente a polín C de 4” chapa 14, estructuras de apoyo y todo lo necesario para su sujeción -Pintura de estructura de soporte (dos manos de pintura anticorrosiva diferente color) y dos manos de acabado final (esmalte) según especificaciones tecnicas (incluye viga macomber existente), -Capote de lámina de aluminio, zinc y silicio, calibre 26, -Hechura de cepos en ambas caras, tornillería. -Aplicacion de impermeabilizante tipo Sikaflex en cada tornillo instalado en estructura de techo existente, -Limpieza y remosión de residuos existentes -Todos los desmontajes (cubierta, estructura, canal y bajadadas existentes) y desalojo a botadero autorizado. Las dimensiones de la cubierta de techo son tomadas en proyeccion horizontal para efectos de pago. | m² | 193.54
2.1.1.1.2 | Suministro e instalación de canales de aguas lluvias de lámina de galvanizada lisa calibre 24, soldado y remachado, ganchos escondidos de pletina de 1" x 1/8" a cada 0.45 m, acabado final exterior dos manos de galvite, aplicar en interior en uniones, y dos manos de pintura esmalte color a definir exterior. | m | 33.4
2.1.1.2 | DRENAJES DE AGUAS LLUVIAS
2.1.1.2.1 | Suministro e instalación de bajadas de aguas lluvias con tubería PVC Ø 4", 125 PSI. Sujetados con cinchos de pletina de 1/8"x1", fijados con tornillo goloso de 2"x10 y anclas plásticas. Incluye accesorios. | m | 12
2.1.1.3 | ACABADOS
2.1.1.3.1 | Repello de superficies verticales hasta e=2 cm, con mezcla prefabricada para repellos. Incluye limpieza, remoción de pintura y escarificado de paredes existentes. | m² | 293.32
2.1.1.3.2 | Afinado en superficies verticales hasta E=2mm. | m² | 293.32
2.1.1.3.3 | Suministro y aplicación de 2 manos de pintura base látex acrílico de la mejor calidad, color a definir según manual MNE, para interiores parte superior, incluye limpieza y preparación de pared con base. Dos manos de acabado uniforme. | m² | 93.1856
2.1.1.3.4 | Suministro y aplicación de pintura de aceite de primera calidad, para interiores, altura 1.40 mts, acabado de alto brillo, incluye limpieza y preparación de paredes con base. Dos manos de acabado uniforme | m² | 81.1958
2.1.1.3.5 | Suministro y aplicación de pintura de agua acrílica lavable de primera calidad, acabado mate, para exteriores, incluye limpieza y preparación de paredes con base. Dos manos acabado uniforme. Diseño según MNE | m | 122.36
2.1.1.4 | VENTANAS
2.1.1.4.1 | Ventana corrediza, perfilería de aluminio tipo pesado, anodizado natural y vidrio laminado claro de 6 mm, que incluye: -Desmontaje de ventana existente -Hechura de cuadrado afinado y pintado, -Resanes y pintura -Sello en contorno exterior e interior entre perfil y pared, con sellador elastomérico tipo silicon pintable | m² | 14.4
2.1.1.5 | PISOS
2.1.1.5.1 | Sumimistro e instalacion de piso tipo porcelanato de alto tráfico de 60x60 cm color ivory. Pegamento especial para porcelanato. | m² | 152
2.1.1.5.2 | Suministro e instalación de Zócalo de porcelanato de h=7.5cm. color IVORY. Pegamento especial para porcelanato. | m | 75.2
2.1.1.6 | SISTEMAS ELÉCTRICOS E ILUMINACIÓN
2.1.1.6.1 | Tomacorriente doble con protección tamper resistant (TR), aterrizado, cuerpo entero, configuración nema 5-20R, 3 hilos, 20 amp, 125 V, de nylon extrafuerte, resistente al alto impacto, color marfil, placa de acero inoxidable, caja rectangular de 4x2", de hierro galvanizado tipo pesada UL, con su alambrado y canalizacionpor el piso. incluye corte y resane de pared y piso. | c/u | 16
2.1.1.6.2 | Tomacorriente doble para TV, aterrizado, cuerpo entero, configuración nema 5-20R, 3 hilos, 20 amp, 125 V, de nylon extrafuerte, resistente al alto impacto, color marfil, placa de acero inoxidable, caja rectangular de 4x2" tipo conduit para montaje superficial, con su alambrado y canalización por la pared. incluye corte y resane de pared y piso. altura de montaje h=2.30m. | c/u | 2
2.1.1.6.3 | Suministro e instalación de interruptor doble tipo palanca y carcasa termoplástica resistente al alto impacto, color marfil, placa de acero inoxidable, contacto a tierra, caja rectangular tipo pesada UL, con su alambrado y canalización, tuberia EMT y sus accesorios. donde sea posible, se reutilizará la tubería empotrada existente. | c/u | 2
2.1.1.6.4 | Suministro e instalación de luminaria led 2'x4´ de 3 x18 watts, 120V, montada suspendida en estructura metálica, tubo T-8, tipo luz de día, (silvanya o similar) difusor plástico cuadriculado blanco. incluye: alambrado, canalización con EMT y sus accesorios, tierra con terminal de ojo, caja octagonal pesada uL, conector para TSJ, cable TSJ # 16-3 desde caja octagonal hasta luminaria y estructura metálica. | c/u | 8
2.1.1.6.5 | Suministro e instalación de ventilador de techo tipo industrial con 3 aspas metálicas, 120 V, 60-75 watts, control a la pared, 3 velocidades, color blanco incluye: estructura metálica, control de velocidad a la pared, canalización con EMT, alambrado y bajada con TSJ 3-16. Incluye corte y resane de paredes, pisos y protección de concreto. | c/u | 6
2.1.1.6.6 | Luminaria tipo apliqué ovalado (tortuga) con bombillo led de 12W, luz de día, con acabado blanco, para montaje superficial en pasillos y sanitarios. incluye caja octogonal tipo pesada uL, cableado y canalizacion con tuberia EMT con sus accesorios. | c/u | 2
2.1.1.6.7 | Luminaria tipo Wall Pack (WP) led de 26W a 30W, luz de dia, para montaje superficial en paredes exteriores. incluye caja octogonal tipo pesada UL, cableado y canalizacion con tuberia rigida emt. | c/u | 1
2.1.1.6.8 | Luminaria de emergencia led de 2x3 W, luz de día, para montaje superficial en pared. incluye caja octogonal tipo pesada UL, cableado y canalización con tubería EMT y sus accesorios. | c/u | 1
2.1.1.6.9 | Sistema de CCTV con 2 Cámaras de seguridad 1080p Ip65, conexión fiable cableada de fácil instalación (con cable UTP) y conexión directa a la red WiFi. Almacenamiento local mediante tarjeta micro SD. Visión nocturna, audio bidireccional, detección de calor y movimiento. Incluye canalización con cajas galvanizadas pesadas UL, Tecnoducto empotrado en pared o piso, tubería EMT superficial con todos sus accesorios, cable UTP Cat 6 y los accesorios necesarios para su funcionamiento. | sg | 1
2.1.1.6.10 | Suministro e instalación de tablero eléctrico de distribución de 16 espacios (ST-AN1) 120/240V, 4 hilos, 125amp. monofásico de empotrar con sus ramales térmicos incluye: protecciones térmicas para circuitos ramales. | c/u | 1
2.1.1.7 | PUERTAS
2.1.1.7.1 | Puerta abatible de una hoja de 1.0x2.1 m, acero rolado en frio de 0.73 mm, g-40, con refuerzo para doble ventanilla y manija, mocheta de una hoja, fabricada en acero g-40, cal.16, ventana de 4x27", vidrio claro de 7mm con marco y contramarco de acero rolado en frio de 0.80 mm. -Hechura de cuadrado afinado y pintado | c/u | 2
2.1.1.8 | DESMONTAJES Y DESALOJOS
2.1.1.8.1 | Desmontaje de defensa metálica en ventanas | m² | 14.4
2.1.1.8.2 | Desmontaje de puertas | c/u | 2
2.1.1.9 | PIZARRA
2.1.1.9.1 | Pizarra según especificaciones técnicas. Incluye desmontaje de pizarra y desalojo existente. | u | 1
2.1.2 | REHABILITACIÓN DE ADMINISTRACIÓN
2.1.2.1 | TERRACERIA
2.1.2.1.1 | Excavación a mano hasta 1.00 m ( Material semiduro) en Fundaciones | m3 | 5.73
2.1.2.1.2 | Relleno compactado con material selecto | m3 | 3.03
2.1.2.1.3 | Colocación de Base de suelo cemento 20:1, espesor 20.0 cm, incluye todos los materiales. | m3 | 1.35
2.1.2.2 | OBRAS DE CONSTRUCCIÓN
2.1.2.2.1 | Solera de fundación, 45x25 cms de concreto de f'c=210 kg/cm², acero longitudinal G40 4#4 +2#3, estribo G40 #2@15 cms | m3 | 1.68
2.1.2.2.2 | Pared de Bloque de Concreto 15X20X40 CM. RV N°4@0.40M, RH N°2@0.40. Incluye solera intermedia, solera de coronamiento y esquineros. Según detalle. | m² | 54
2.1.2.2.3 | Construcción de división con doble forro de tabla yeso de 1/2'', con estructura de perfiles de aluminio, con cinta papel y aplicacion de acabado en uniones, lijado y pintado con 2 manos de pintura tipo latex | m² | 43.44
2.1.2.3 | CAMBIO DE CUBIERTA DE TECHO
2.1.2.3.1 | Cubierta de techo insulado de 2",que incluye: -Cambio de polín existente a polín C de 4” chapa 14, estructuras de apoyo y todo lo necesario para su sujeción -Pintura de estructura de soporte (dos manos de pintura anticorrosiva diferente color) y dos manos de acabado final (esmalte) según especificaciones tecnicas (incluye viga macomber existente), -Capote de lámina de aluminio, zinc y silicio, calibre 26, -Hechura de cepos en ambas caras, tornillería. -Aplicacion de impermeabilizante tipo Sikaflex en cada tornillo instalado en estructura de techo existente, -Limpieza y remosión de residuos existentes -Todos los desmontajes(cubierta, estructura, canal y bajadadas existentes) y desalojo a botadero autorizado. Las dimensiones de la cubierta de techo son tomadas en proyeccion horizontal para efectos de pago. | m² | 106.28
2.1.2.3.2 | Suministro e instalación de canales de aguas lluvias de lámina de galvanizada lisa calibre 24, soldado y remachado, ganchos escondidos de pletina de 1" x 1/8" a cada 0.45 m, acabado final exterior dos manos de galvite, aplicar en interior en uniones, y dos manos de pintura esmalte color a definir exterior. | m | 20.71
2.1.2.4 | DRENAJES DE AGUAS LLUVIAS
2.1.2.4.1 | Suministro e instalación de bajadas de aguas lluvias con tubería PVC Ø 4", 125 PSI. Sujetados con cinchos de pletina de 1/8"x1", fijados con tornillo goloso de 2"x10 y anclas plásticas. Incluye accesorios. | m | 6
2.1.2.5 | ACABADOS
2.1.2.5.1 | Repello de superficies verticales hasta e=2 cm, con mezcla prefabricada para repellos. Incluye limpieza, remoción de pintura y escarificado de paredes existentes. | m² | 135.1
2.1.2.5.2 | Afinado en superficies verticales hasta E=2mm. | m² | 135.1
2.1.2.5.3 | Suministro y aplicación de 2 manos de pintura base látex acrílico de la mejor calidad, color a definir según manual MNE, para interiores parte superior, incluye limpieza y preparación de pared con base. Dos manos de acabado uniforme. | m² | 43.42
2.1.2.5.4 | Suministro y aplicación de pintura de aceite de primera calidad, para interiores, altura 1.40 mts, acabado de alto brillo, incluye limpieza y preparación de paredes con base. Dos manos de acabado uniforme | m² | 36.28
2.1.2.5.5 | Suministro y aplicación de pintura de agua acrílica lavable de primera calidad, acabado mate, para exteriores, incluye limpieza y preparación de paredes con base. Dos manos acabado uniforme. Diseño según MNE | m | 55.4
2.1.2.6 | VENTANAS
2.1.2.6.1 | Ventana corrediza, perfilería de aluminio tipo pesado, anodizado natural y vidrio laminado claro de 6 mm, que incluye: -Desmontaje de ventana existente -Hechura de cuadrado afinado y pintado, -Resanes y pintura -Sello en contorno exterior e interior entre perfil y pared, con sellador elastomérico tipo silicon pintable | m² | 10.46
2.1.2.7 | PISOS
2.1.2.7.1 | Suministro e instalacion de piso tipo porcelanato de alto tráfico de 60x60 cm color ivory. Pegamento especial para porcelanato. | m² | 71.23
2.1.2.7.2 | Suministro e instalación de Zócalo de porcelanato de h=7.5cm. color IVORY. Pegamento especial para porcelanato. | m | 37.6
2.1.2.8 | SISTEMAS ELÉCTRICOS E ILUMINACIÓN
2.1.2.8.1 | Tomacorriente doble uso general, aterrizado, cuerpo entero, configuración nema 5-20R, 3 hilos, 20 amp, 125 V, de nylon extrafuerte, resistente al alto impacto, color marfil, placa de acero inoxidable, caja rectangular de 4x2", de hierro galvanizado tipo pesada UL, con su alambrado y canalizacionpor el piso. incluye corte y resane de pared y piso. | c/u | 6
2.1.2.8.2 | Suministro e instalación de luminaria led 2'x4´ de 3 x18 watts, 120V, montada suspendida en estructura metálica, tubo T-8, tipo luz de día, (silvanya o similar) difusor plástico cuadriculado blanco. incluye: alambrado, canalización con EMT y sus accesorios, tierra con terminal de ojo, caja octagonal pesada ul, conector para TJS, cable TJS # 16-3 desde caja octagonal hasta luminaria y estructura metálica. | c/u | 3
2.1.2.8.3 | Suministro e instalación de interruptor sencillo tipo palanca y carcasa termoplástica resistente al alto impacto, color marfil, placa de acero inoxidable, contacto a tierra, caja rectangular tipo pesada UL, con su alambrado y canalización, tuberia EMT y sus accesorios. donde sea posible, se reutilizará la tubería empotrada existente. | c/u | 5
2.1.2.8.4 | Suministro e instalación de interruptor doble tipo palanca y carcasa termoplástica resistente al alto impacto, color marfil, placa de acero inoxidable, contacto a tierra, caja rectangular tipo pesada UL, con su alambrado y canalización, tuberia EMT y sus accesorios. donde sea posible, se reutilizará la tubería empotrada existente. | c/u | 1
2.1.2.8.5 | Luminaria tipo apliqué ovalado (tortuga) con bombillo led de 12W, luz de día, con acabado blanco, para montaje superficial en pasillos y sanitarios. incluye caja octogonal tipo pesada UL, cableado y canalizacion con tuberia EMT con sus accesorios. | c/u | 1
2.1.2.8.6 | Luminaria tipo Wall Pack (WP) led de 26W a 30W, luz de dia, para montaje superficial en paredes exteriores. incluye caja octogonal tipo pesada UL, cableado y canalizacion con tuberia rigida emt. | c/u | 2
2.1.2.8.7 | Luminaria tipo receptáculo de baquelita color blanco con bombillo led de 12W, luz de día, para montaje superficial. incluye caja octogonal tipo pesada uL, cableado y canalizacion con tuberia EMT y sus accesorios. | c/u | 1
2.1.2.8.8 | Suministro e instalación de ventilador de techo tipo industrial con 3 aspas metálicas, 120 V, 60-75 watts, control a la pared, 3 velocidades, color blanco incluye: estructura metálica, control de velocidad a la pared, canalización con EMT, alambrado y bajada con TSJ 3-16. Incluye corte y resane de paredes, pisos y protección de concreto. | c/u | 3
2.1.2.8.9 | Sistema de CCTV con 2 Cámaras de seguridad 1080p Ip65, conexión fiable cableada de fácil instalación (con cable UTP) y conexión directa a la red WiFi. Almacenamiento local mediante tarjeta micro SD. Visión nocturna, audio bidireccional, detección de calor y movimiento. Incluye canalización con cajas galvanizadas pesadas UL, Tecnoducto empotrado en pared o piso, tubería EMT superficial con todos sus accesorios, cable UTP Cat 6 y los accesorios necesarios para su funcionamiento. | sg | 1
2.1.2.8.10 | Equipo de monitoreo y grabación. Incluye: Monitor LCD mínimo 24", grabador DVR de 4k 1Tb, soportes para montaje, conectores y accesorios. | sg | 1
2.1.2.9 | PUERTAS
2.1.2.9.1 | Puerta abatible de una hoja de 1.0x2.1 m, acero rolado en frio de 0.73 mm g40, con manija, mocheta de una hoja, fabricada en acero g-40 cal. 16, con marco y contramarco de acero rolado en frio de 0.80 mm. -Hechura de cuadrado afinado y pintado | c/u | 1
2.1.2.9.2 | Puerta con marco y estructura de madera de conacaste de 0.95x2.1 m, doble forro de plywood, entintada y laqueada. | c/u | 3
2.1.2.10 | DESMONTAJES Y DESALOJO
2.1.2.10.1 | Desmontaje de defensa metálica para ventanas | m² | 5.76
2.1.2.10.2 | Desmontaje de puertas | c/u | 1
2.1.3 | REHABILITACIÓN DE BODEGA, COCINA Y COMEDOR
2.1.3.1 | TERRACERIA
2.1.3.1.1 | Excavación a mano hasta 1.00 m ( Material semiduro) en Fundaciones | m3 | 1.21
2.1.3.1.2 | Relleno compactado con material selecto | m3 | 0.66
2.1.3.1.3 | Colocación de Base de suelo cemento 20:1, espesor 20.0 cm, incluye todos los materiales. | m3 | 0.37
2.1.3.2 | OBRAS DE CONSTRUCCIÓN
2.1.3.2.1 | Solera de fundación, 45x25 cms de concreto de f'c=210 kg/cm², acero longitudinal G40 4#4 +2#3, estribo G40 #2@15 cms | m3 | 0.47
2.1.3.2.2 | Pared de Bloque de Concreto 15X20X40 CM. RV N°4@0.40M, RH N°2@0.40. Incluye solera intermedia, solera de coronamiento, esquineros, repisa de ventanas y cargaderos. Según detalle.s. | m² | 12.45
2.1.3.2.3 | Plancha de concreto de mueble en cocina con ref #3 a cada 15 cm en ambos sentidos. E=8 cm, con enchape de porcelanato color a definir de 60x60 sobsre losa de concreto, incluye bocel metálico color plata mate. | m² | 3.37
2.1.3.2.4 | Columnas de tubo estructural cuadrado de 4" chapa 14 h= 3.00m., con su pedestal de concreto de 25x25x40cm, incluye aplicación 2 manos de pintura anticorrosivo y 2 manos de acabado final | u | 2
2.1.3.2.5 | Suministro e instalación de interceptor de grasa con canastilla para sedimentos sólidos de 45 L/min y 18 kg de capacidad. Conexión para tubo de 2" para roscar. Puede colocarse de manera expuesta o soterrada. Marca HELVEX | u | 1
2.1.3.3 | CUBIERTA DE TECHO
2.1.3.3.1 | Cubierta de techo insulado de 2",que incluye: -Cambio de polín existente a polín C de 4” chapa 14, estructuras de apoyo y todo lo necesario para su sujeción -Pintura de estructura de soporte (dos manos de pintura anticorrosiva diferente color) y dos manos de acabado final (esmalte) según especificaciones tecnicas (incluye viga macomber existente), -Capote de lámina de aluminio, zinc y silicio, calibre 26, -Hechura de cepos en ambas caras, tornillería. -Aplicacion de impermeabilizante tipo Sikaflex en cada tornillo instalado en estructura de techo existente, -Limpieza y remosión de residuos existentes -Todos los desmontajes(cubierta, estructura, canal y bajadadas existentes) y desalojo a botadero autorizado. Las dimensiones de la cubierta de techo son tomadas en proyeccion horizontal para efectos de pago. | m² | 151.41
2.1.3.3.2 | Suministro e instalación de canales de aguas lluvias de lámina de galvanizada lisa calibre 24, soldado y remachado, ganchos escondidos de pletina de 1" x 1/8" a cada 0.45 m, acabado final exterior dos manos de galvite, aplicar en interior en uniones, y dos manos de pintura esmalte color a definir exterior. | m | 25.32
2.1.3.3.3 | Suministro e instalación de bajadas de aguas lluvias con tubería PVC Ø 4", 125 PSI. Sujetados con cinchos de pletina de 1/8"x1", fijados con tornillo goloso de 2"x10 y anclas plásticas. Incluye accesorios. | m | 12
2.1.3.4 | ARTEFACTOS Y ACCESORIOS
2.1.3.4.1 | Extractor de humo y grasa industrial tipo campana de acero inoxidable, que incluye: -Campana de extracción: Suministro e instalación de campana, en lámina de acero inoxidable de 1.20 mm de espesor, con sistema doble de filtros en acero inoxidable de 50 mm de espesor, dimensiones 1.50 m de largo, 1.00 m de ancho y 0.60 m de profundidad (las dimensiones estarán sujetas al espacio disponible) -Suministro e instalación de ductos 30x30 cm, de lámina de acero inoxidable, soldado con soldadura autógena y/o hermética. -Extractor de 1,295 CFM, 0.85" CA, 1/2 HP, 120-1-60. | c/u | 1
2.1.3.4.2 | Dispensador de alcohol gel | c/u | 1
2.1.3.5 | ACABADOS
2.1.3.5.1 | Repello de superficies verticales hasta e=2 cm, con mezcla prefabricada para repellos. Incluye limpieza, remoción de pintura y escarificado de paredes existentes. | m² | 157.62
2.1.3.5.2 | Afinado en superficies verticales hasta E=2mm. | m² | 157.62
2.1.3.5.3 | Suministro y aplicación de 2 manos de pintura base látex acrílico de la mejor calidad, color a definir según manual MNE, para interiores parte superior, incluye limpieza y preparación de pared con base. Dos manos de acabado uniforme. | m | 50.3884
2.1.3.5.4 | Suministro y aplicación de pintura de aceite de primera calidad, para interiores, altura 1.40 mts, acabado de alto brillo, incluye limpieza y preparación de paredes con base. Dos manos de acabado uniforme | m² | 26.9616
2.1.3.5.5 | Suministro y aplicación de pintura de agua acrílica lavable de primera calidad, acabado mate, para exteriores, incluye limpieza y preparación de paredes con base. Dos manos acabado uniforme. Diseño según MNE | m² | 40.26
2.1.3.5.6 | Enchape de porcelanato color a definir de 60x60 cm, incluye bocel metalico plata mate hasta 1.5 m de altura. | m² | 13.61
2.1.3.5.7 | Mueble de cocina doble puerta bajo lavatrastos, dos puertas contiguas y entrepanos de plywood. Laminado tipo wilsonart o similar color a definir con tapacanto de 2mm, haladeras de barra, cierre suave. Segun planos. | c/u | 1
2.1.3.5.8 | Mueble aereo de doble puerta y entrepanos de plywood. Laminado tipo wilsonart o similar color a definir con tapacanto de 2mm, haladeras de barra, cierre suave. Segun planos. | c/u | 1
2.1.3.5.9 | Mueble gabinete de cocineta (4 gavetas). L=0.60m, de plywood. Laminado tipo wilsonart o similar color a definir con tapacanto de 2mm, haladeras de barra, cierre suave. Segun planos. | c/u | 1
2.1.3.5.10 | Repisa de acero inoxidable de 0.40m x 1.00m, Segun planos. | c/u | 1
2.1.3.5.11 | Suministro e instalación de fregadero de empotrar de 1 poceta con escurridero en acero inoxidable, incluye 1 grifo cuello de ganso de 15'' y accesorios de instalación. (Incluye desmontaje del existente). | c/u | 1
2.1.3.6 | VENTANAS
2.1.3.6.1 | Suministro e instalación de ventana corrediza, doble riel, perfilería de aluminio tipo pesado anodizado natural y vidrio laminado claro de 6 mm, incluye: -Desmontaje de ventana existente -Hechura de cuadrado afinado, -Resane y pintura -Sello en todo el contorno exterior e interior con sellador elastomérico tipo silicon pintable entre perfil y pared. -Suministro e instalación de cedazo de fibra de vidrio para ventana. Incluye marco de perfil de alumnio de 1”x 1” . | m² | 3.68
2.1.3.6.2 | Suministro e instalación de cortina metálica enrollable . | m² | 1.6
2.1.3.7 | PISOS
2.1.3.7.1 | Suministro e instalación, piso tipo porcelanato de alto tráfico de 60x60 cm. antideslizante color ivory. Pegamento especial para porcelanato. | m² | 126.21
2.1.3.7.2 | Suministro e instalación de Zócalo de porcelanato de h=7.5cm. color IVORY. Pegamento especial para porcelanato. | m | 31
2.1.3.8 | SISTEMAS ELÉCTRICOS E ILUMINACIÓN
2.1.3.8.1 | Suministro e instalación de luminaria led sellada contra polvo y humedad, de 2x18 watts, 120V, montada suspendida en estructura metálica, tubo T-8 tipo luz de día, (phillips o similar) difusor de policarbonato. incluye: canalización con EMT y sus accesorios, alambrado, tierra con terminal de ojo, caja octagonal pesada UL, conector para TSJ, cable SJ # 16-3 desde caja octagonal hasta luminaria y estructura metálica. | c/u | 1
2.1.3.8.2 | Luminaria tipo receptáculo de baquelita color blanco con bombillo led de 12W, luz de día, para montaje superficial. incluye caja octogonal tipo pesada uL, cableado y canalizacion con tuberia EMT y sus accesorios. | c/u | 1
2.1.3.8.3 | Luminaria tipo apliqué ovalado (tortuga) con bombillo led de 12W, luz de día, con acabado blanco, para montaje superficial en pasillos y sanitarios. incluye caja octogonal tipo pesada UL, cableado y canalizacion con tuberia EMT con sus accesorios. | c/u | 6
2.1.3.8.4 | Luminaria de emergencia led de 2x3 W, luz de día, para montaje superficial en pared. incluye caja octogonal tipo pesada uL, cableado y canalización con tubería EMT y sus accesorios. | c/u | 1
2.1.3.8.5 | Luminaria tipo Wall Pack (WP) led de 26W a 30W, luz de dia, para montaje superficial en paredes exteriores. incluye caja octogonal tipo pesada UL, cableado y canalizacion con tuberia rigida emt. | c/u | 2
2.1.3.8.6 | Suministro e instalación de interruptor sencillo tipo palanca y carcasa termoplástica resistente al alto impacto, color marfil, placa de acero inoxidable, contacto a tierra, caja rectangular tipo pesada UL, con su alambrado y canalización, tuberia EMT y sus accesorios. donde sea posible, se reutilizará la tubería empotrada existente. | c/u | 4
2.1.3.8.7 | Suministro e instalación de interruptor doble tipo palanca y carcasa termoplástica resistente al alto impacto, color marfil, placa de acero inoxidable, contacto a tierra, caja rectangular tipo pesada UL, con su alambrado y canalización, tuberia EMT y sus accesorios. donde sea posible, se reutilizará la tubería empotrada existente. | c/u | 1
2.1.3.8.8 | Tomacorriente doble uso general, aterrizado, cuerpo entero, configuración nema 5-20R, 3 hilos, 20 amp, 125 V, de nylon extrafuerte, resistente al alto impacto, color marfil, placa de acero inoxidable, caja rectangular de 4x2", de hierro galvanizado tipo pesada UL, con su alambrado y canalizacionpor el piso. incluye corte y resane de pared y piso. | c/u | 2
2.1.3.8.9 | Tomacorriente doble con protección gfci, aterrizado, cuerpo entero, configuración nema 5-20R, 3 hilos, 20 amp, 125 V, de nylon extrafuerte, resistente al alto impacto, con su placa, caja rectangular de 4"x2", de hierro galvanizado tipo pesada UL, con su alambrado y canalización con EMT y sus respectivos accesorios. | c/u | 2
2.1.3.8.10 | Tomacorriente trifilar 50a/240v, configuración nema 14-50R, 4 hilos, 50 amp, 240 V, de nylon extrafuerte, resistente al alto impacto, caja cuadrada de 4"x4", de hierro galvanizado tipo pesada UL, con su alambrado y canalización con sus accesorios. | c/u | 1
2.1.3.8.11 | Suministro e instalación de tablero eléctrico de distribución de 16 espacios (ST-AN1) 120/240V, 4 hilos, 125amp. monofásico de empotrar con sus ramales térmicos incluye: protecciones térmicas para circuitos ramales. | c/u | 1
2.1.3.9 | PUERTAS
2.1.3.9.1 | Puerta abatible de una hoja de 1.0x2.1m, acero rolado en frio de 0.73 mm g40, con manija, mocheta de una hoja, fabricada en acero g-40 cal. 16, con marco y contramarco de acero rolado en frio de 0.80 mm. -Hechura de cuadrado afinado y pintado | c/u | 3
2.1.3.10 | DESMONTAJES Y DESALOJO
2.1.3.10.1 | Desmontaje de defensa metálica en ventanas | m² | 3.66
2.1.3.10.2 | Desmontaje de puertas | c/u | 2
2.2 | MÓDULO B (AULA 1,2,3,4 Y MÓDULO SERVICIOS SANITARIOS)
2.2.1 | REHABILITACIÓN DE 4 AULAS( AULA 1,2 3 Y 4)
2.2.1.1 | CAMBIO DE CuBIERTA DE TECHO
2.2.1.1.1 | Cubierta de techo insulado de 2",que incluye: -Cambio de polín existente a polín C de 4” chapa 14, estructuras de apoyo y todo lo necesario para su sujeción -Pintura de estructura de soporte (dos manos de pintura anticorrosiva diferente color) y dos manos de acabado final (esmalte) según especificaciones tecnicas (incluye viga macomber existente), -Capote de lámina de aluminio, zinc y silicio, calibre 26, -Hechura de cepos en ambas caras, tornillería. -Aplicacion de impermeabilizante tipo Sikaflex en cada tornillo instalado en estructura de techo existente, -Limpieza y remosión de residuos existentes -Todos los desmontajes(cubierta, estructura, canal y bajadadas existentes) y desalojo a botadero autorizado. Las dimensiones de la cubierta de techo son tomadas en proyeccion horizontal para efectos de pago. | m² | 389.9
2.2.1.1.2 | Suministro e instalación de canales de aguas lluvias de lámina de galvanizada lisa calibre 24, soldado y remachado, ganchos escondidos de pletina de 1" x 1/8" a cada 0.45 m, acabado final exterior dos manos de galvite, aplicar en interior en uniones, y dos manos de pintura esmalte color a definir exterior. | m | 60.8
2.2.1.2 | DRENAJES DE AGUAS LLUVIAS
2.2.1.2.1 | Suministro e instalación de bajadas de aguas lluvias con tubería PVC Ø 4", 125 PSI. Sujetados con cinchos de pletina de 1/8"x1", fijados con tornillo goloso de 2"x10 y anclas plásticas. Incluye accesorios. | m | 24
2.2.1.3 | ACABADOS
2.2.1.3.1 | Repello de superficies verticales hasta e=2 cm, con mezcla prefabricada para repellos. Incluye limpieza, remoción de pintura y escarificado de paredes existentes. | m² | 559.78
2.2.1.3.2 | Afinado en superficies verticales hasta E=2mm. | m² | 559.78
2.2.1.3.3 | Suministro y aplicación de 2 manos de pintura base látex acrílico de la mejor calidad, color a definir según manual MNE, para interiores parte superior, incluye limpieza y preparación de pared con base. Dos manos de acabado uniforme. | m² | 185.0912
2.2.1.3.4 | Suministro y aplicación de pintura de aceite de primera calidad, para interiores, altura 1.40 mts, acabado de alto brillo, incluye limpieza y preparación de paredes con base. Dos manos de acabado uniforme | m² | 155.5488
2.2.1.3.5 | Suministro y aplicación de pintura de agua acrílica lavable de primera calidad, acabado mate, para exteriores, incluye limpieza y preparación de paredes con base. Dos manos acabado uniforme. Diseño según MNE | m | 219.14
2.2.1.4 | VENTANAS
2.2.1.4.1 | Ventana corrediza, perfilería de aluminio tipo pesado, anodizado natural y vidrio laminado claro de 6 mm, que incluye: -Desmontaje de ventana existente -Hechura de cuadrado afinado y pintado, -Resanes y pintura -Sello en contorno exterior e interior entre perfil y pared, con sellador elastomérico tipo silicon pintable. | m² | 29.44
2.2.1.5 | PISOS
2.1.1.5.1 | Sumimistro e instalacion de piso tipo porcelanato de alto tráfico de 60x60 cm color ivory. Pegamento especial para porcelanato. | m² | 332.22
2.1.1.5.2 | Suministro e instalación de Zócalo de porcelanato de h=7.5cm. color IVORY. Pegamento especial para porcelanato. | m | 165.2
2.2.1.6 | SISTEMAS ELÉCTRICOS E ILUMINACIÓN
2.2.1.6.1 | Tomacorriente doble con protección tamper resistant (TR), aterrizado, cuerpo entero, configuración nema 5-20R, 3 hilos, 20 amp, 125 V, de nylon extrafuerte, resistente al alto impacto, color marfil, placa de acero inoxidable, caja rectangular de 4x2", de hierro galvanizado tipo pesada UL, con su alambrado y canalizacionpor el piso. incluye corte y resane de pared y piso. | c/u | 32
2.2.1.6.2 | Tomacorriente doble para TV, aterrizado, cuerpo entero, configuración nema 5-20R, 3 hilos, 20 amp, 125 V, de nylon extrafuerte, resistente al alto impacto, color marfil, placa de acero inoxidable, caja rectangular de 4x2" tipo conduit para montaje superficial, con su alambrado y canalización por la pared. incluye corte y resane de pared y piso. altura de montaje h=2.30m. | c/u | 4
2.2.1.6.3 | Suministro e instalación de interruptor doble tipo palanca y carcasa termoplástica resistente al alto impacto, color marfil, placa de acero inoxidable, contacto a tierra, caja rectangular tipo pesada UL, con su alambrado y canalización, tuberia EMT y sus accesorios. donde sea posible, se reutilizará la tubería empotrada existente. | c/u | 4
2.2.1.6.4 | Suministro e instalación de luminaria led 2'x4´ de 3 x18 watts, 120V, montada suspendida en estructura metálica, tubo T-8, tipo luz de día, (silvanya o similar) difusor plástico cuadriculado blanco. incluye: alambrado, canalización con EMT y sus accesorios, tierra con terminal de ojo, caja octagonal pesada UL, conector para TSJ, cable TSJ # 16-3 desde caja octagonal hasta luminaria y estructura metálica. | c/u | 16
2.2.1.6.5 | Suministro e instalación de ventilador de techo tipo industrial con 3 aspas metálicas, 120 V, 60-75 watts, control a la pared, 3 velocidades, color blanco incluye: estructura metálica, control de velocidad a la pared, canalización con EMT, alambrado y bajada con TSJ 3-16. Incluye corte y resane de paredes, pisos y protección de concreto. | c/u | 12
2.2.1.6.6 | Suministro e instalación de interruptor sencillo tipo palanca y carcasa termoplástica resistente al alto impacto, color marfil, placa de acero inoxidable, contacto a tierra, caja rectangular tipo pesada UL, con su alambrado y canalización, tuberia EMT y sus accesorios. donde sea posible, se reutilizará la tubería empotrada existente. | c/u | 1
2.2.1.6.7 | Luminaria tipo apliqué ovalado (tortuga) con bombillo led de 12W, luz de día, con acabado blanco, para montaje superficial en pasillos y sanitarios. incluye caja octogonal tipo pesada UL, cableado y canalizacion con tuberia EMT con sus accesorios. | c/u | 4
2.2.1.6.8 | Luminaria de emergencia led de 2x3 W, luz de día, para montaje superficial en pared. incluye caja octogonal tipo pesada UL, cableado y canalización con tubería EMT y sus accesorios. | c/u | 2
2.2.1.6.9 | Luminaria tipo Wall Pack (WP) led de 26W a 30W, luz de dia, para montaje superficial en paredes exteriores. incluye caja octogonal tipo pesada UL, cableado y canalizacion con tuberia rigida emt. | c/u | 3
2.2.1.6.10 | Sistema de CCTV con 2 Cámaras de seguridad 1080p Ip65, conexión fiable cableada de fácil instalación (con cable UTP) y conexión directa a la red WiFi. Almacenamiento local mediante tarjeta micro SD. Visión nocturna, audio bidireccional, detección de calor y movimiento. Incluye canalización con cajas galvanizadas pesadas UL, Tecnoducto empotrado en pared o piso, tubería EMT superficial con todos sus accesorios, cable UTP Cat 6 y los accesorios necesarios para su funcionamiento. | sg | 2
2.2.1.6.11 | Suministro e instalación de tablero eléctrico de distribución de 16 espacios (ST-AN1) 120/240V, 4 hilos, 125amp. monofásico de empotrar con sus ramales térmicos incluye: protecciones térmicas para circuitos ramales. | c/u | 2
2.2.1.7 | PUERTAS
2.2.1.7.1 | Puerta abatible de una hoja de 1.0x2.1m, acero rolado en frio de 0.73 mm, g-40, con refuerzo para doble ventanilla y manija, mocheta de una hoja, fabricada en acero g-40, cal.16, ventana de 4x27", vidrio claro de 7mm con marco y contramarco de acero rolado en frio de 0.80 mm. -Hechura de cuadrado afinado y pintado | c/u | 4
2.2.1.8 | DESMONTAJES Y DESALOJOS
2.2.1.8.1 | Desmontaje de defensa metálica para ventana | m² | 29.44
2.2.1.8.2 | Desmontaje de puertas | c/u | 4
2.2.1.8 | DESMONTAJES Y DESALOJOS
2.2.1.8.1 | Pizarra según especificaciones técnicas. Incluye desmontaje de pizarra y desalojo existente. | u | 4
2.2.2 | REHABILITACIÓN DE MÓDULO DE SANITARIOS DE 9 UNIDADES
2.2.2.1 | CUBIERTAS DE TECHO
2.2.2.1.1 | Cubierta de techo insulado de 2",que incluye: -Cambio de polín existente a polín C de 4” chapa 14, estructuras de apoyo y todo lo necesario para su sujeción -Pintura de estructura de soporte (dos manos de pintura anticorrosiva diferente color) y dos manos de acabado final (esmalte) según especificaciones tecnicas (incluye viga macomber existente), -Capote de lámina de aluminio, zinc y silicio, calibre 26, -Hechura de cepos en ambas caras, tornillería. -Aplicacion de impermeabilizante tipo Sikaflex en cada tornillo instalado en estructura de techo existente, -Limpieza y remosión de residuos existentes -Todos los desmontajes(cubierta, estructura, canal y bajadadas existentes) y desalojo a botadero autorizado. Las dimensiones de la cubierta de techo son tomadas en proyeccion horizontal para efectos de pago. | m² | 58.31
2.2.2.1.2 | Suministro e instalación de canales de aguas lluvias de lámina de galvanizada lisa calibre 24, soldado y remachado, ganchos escondidos de pletina de 1" x 1/8" a cada 0.45 m, acabado final exterior dos manos de galvite, aplicar en interior en uniones, y dos manos de pintura esmalte color a definir exterior. | m | 15.37
2.2.2.2 | DRENAJES DE AGUAS LLUVIAS
2.2.2.2.1 | Suministro e instalación de bajadas de aguas lluvias con tubería PVC Ø 4", 125 PSI. Sujetados con cinchos de pletina de 1/8"x1", fijados con tornillo goloso de 2"x10 y anclas plásticas. Incluye accesorios. | m | 6
2.2.2.3 | ACABADOS
2.2.2.3.1 | Repello de superficies verticales hasta e=2 cm, con mezcla prefabricada para repellos. Incluye limpieza, remoción de pintura y escarificado de paredes existentes. | m² | 170.59
2.2.2.3.2 | Afinado en superficies verticales hasta E=2mm. | m² | 170.59
2.2.2.3.3 | Suministro y aplicación de 2 manos de pintura base látex acrílico de la mejor calidad, color a definir según manual MNE, para interiores parte superior, incluye limpieza y preparación de pared con base. Dos manos de acabado uniforme. | m² | 42.954
2.2.2.3.4 | Suministro y aplicación de pintura de agua acrílica lavable de primera calidad, acabado mate, para exteriores, incluye limpieza y preparación de paredes con base. Dos manos acabado uniforme. Diseño según MNE | m² | 58.37
2.2.2.3.5 | Suministro e instalación de enchape de azulejos. Piezas cerámicas esmaltada brillante, resistente a la humedad, abrasión y rayado de 20x30 cm color blanco con adhesivo especial para cerámica NORMA ANSI 118.4 de la mejor calidad. Y porcelana sin arena, alta resistencia al desgaste NORMA ANSI 118.6 color blanco. Hasta una altura de 1.4 m | m² | 34.77
2.2.2.3.6 | Suministro e instalación de División de perfil laminado anodizado y doble forro de melamina, con pieza de aluminio anodizado al natural de 1” x 1 1/2", e=0.015m color a definir, incluye puerta abatible de una hoja. | m² | 30.38
2.2.2.4 | VENTANAS
2.2.2.4.1 | Ventana corrediza, perfilería de aluminio tipo pesado, anodizado natural y vidrio laminado claro de 6 mm, que incluye: -Desmontaje de ventana existente -Hechura de cuadrado afinado y pintado, -Resanes y pintura -Sello en contorno exterior e interior entre perfil y pared, con sellador elastomérico tipo silicon pintable. | m² | 2.8
2.2.2.5 | PISOS
2.2.2.5.1 | Suministro e instalación, piso tipo porcelanato de alto tráfico de 60x60 cm. antideslizante color ivory. Pegamento especial para porcelanato. | m² | 40
2.2.2.5.2 | Suministro e instalacion de zócalo (curva sanitaria) de PVC color blanco. | m | 38.5
2.2.2.6 | SISTEMAS ELÉCTRICOS E ILUMINACIÓN
2.2.2.6.1 | Luminaria tipo apliqué ovalado (tortuga) con bombillo led de 12W, luz de día, con acabado blanco, para montaje superficial en pasillos y sanitarios. incluye caja octogonal tipo pesada UL, cableado y canalizacion con tuberia EMT con sus accesorios. | c/u | 5
2.2.2.6.2 | Suministro e instalación de interruptor sencillo tipo palanca y carcasa termoplástica resistente al alto impacto, color marfil, placa de acero inoxidable, contacto a tierra, caja rectangular tipo pesada uL, con su alambrado y canalización, tuberia EMT y sus accesorios. donde sea posible, se reutilizará la tubería empotrada existente. | c/u | 3
2.2.2.6.3 | Luminaria de emergencia led de 2x3 W, luz de día, para montaje superficial en pared. incluye caja octogonal tipo pesada UL, cableado y canalización con tubería EMT y sus accesorios. | c/u | 1
2.2.2.6.4 | Luminaria tipo Wall Pack (WP) led de 26W a 30W, luz de dia, para montaje superficial en paredes exteriores. incluye caja octogonal tipo pesada UL, cableado y canalizacion con tuberia rigida emt. | c/u | 1
2.2.2.7 | ARTEFACTOS SANITARIOS
2.2.2.7.1 | Suministro e instalación de inodoro porcelana vitrificada, incluye asiento y accesorios, válvula de control y tubo de abasto flexible de fabricación americana, para medidas antropométricas infantiles. | c/u | 9
2.2.2.7.2 | Suministro e instalación de mingitorio ecológico infantil color blanco, incluye accesorios, incluye sello elastomérico impermeable acrílico base agua color blanco. | c/u | 3
2.2.2.7.3 | Mueble para lavamanos con Ovalin para parvularia, según especificaciones técnicas | c/u | 8
2.2.2.7.4 | Suministro e instalación de Ducha, con todos sus accesorios de la mejor calidad. | c/u | 3
2.2.2.7.5 | Barras de acero inoxidable de 18" y 36"x1¼" para apoyo de personas con discapacidad | c/u | 2
2.2.2.7.6 | Suministro e instalación de dispensador para papel higiénico | c/u | 9
2.2.2.7.7 | Suministro e instalación de dispensador de jabón liquido | c/u | 2
2.2.2.7.8 | Dispensador de alcohol gel | u | 2
2.2.2.7.9 | Depósito para desechos | c/u | 9
2.2.2.8 | PUERTAS
2.2.2.8.1 | Puerta abatible de una hoja de 1.0x2.1m, acero rolado en frio de 0.73 mm g40, con refuerzo para doble ventanilla y manija, mocheta sr de una hoja, fabricada en acero g-40 cal. 16, ventana 4x27” vidrio claro de 7 mm con marco y contramarco, de acero rolado en frio de 0.80 mm. -Hechura de cuadrado afinado y pintado | c/u | 2
2.2.2.9 | DESMONTAJES Y DESALOJOS
2.2.2.9.1 | Desmontaje de puertas | c/u | 2
2.2.2.9.2 | Desmontaje de defensa metálica para ventanas | m² | 2.8
2.2.2.9.3 | Desmontaje y desalojo de artefactos sanitarios | u | 9
2.3 | MÓDULO C (VESTIDORES, PISCINA Y TAPIAL PERIMETRAL)
2.3.1 | REHABILITACIÓN DE VESTIDORES
2.3.1.1 | TRAZO
2.3.1.1.1 | Trazo por unidad de área | m² | 7.1
2.3.1.2 | TERRACERIA
2.3.1.2.1 | Excavación a mano hasta 1.50 m ( Material semiduro) en Fundaciones | m3 | 0.768
2.3.1.2.2 | Relleno compactado con Suelo-Cemento en fundaciones | m3 | 0.192
2.3.1.2.3 | Relleno compactado con material selecto | m3 | 0.256
2.3.1.3 | OBRAS DE CONSTRUCCIÓN
2.3.1.3.1 | Solera de fundación, 20x30 cms de concreto de f'c=210 kg/cm², acero longitudinal G60 4#4, estribo G60 #2@15 cms | m3 | 0.192
2.3.1.3.2 | Piso de concreto de f'c=180 kg/cm² de t=0.07 m, refuerzo electromalla 6"x6", calibre 9/9. | m² | 7.1
2.3.1.3.3 | Pared de Bloque de Concreto 10X20X40 CM. RV N°3@0.40M, RH N°2@0.40. Incluye llenado de bastones, soleras intermedias y de coronamiento. | m² | 5.76
2.3.1.4 | CUBIERTAS DE TECHO
2.3.1.4.1 | Cubierta de techo insulado de 2",que incluye: -Cambio de polín existente a polín C de 4” chapa 14, estructuras de apoyo y todo lo necesario para su sujeción -Pintura de estructura de soporte (dos manos de pintura anticorrosiva diferente color) y dos manos de acabado final (esmalte) según especificaciones tecnicas, -Capote de lámina de aluminio, zinc y silicio, calibre 26, -Hechura de cepos en ambas caras, tornillería. -Aplicacion de impermeabilizante tipo Sikaflex en cada tornillo instalado en estructura de techo existente, -Limpieza y remosión de residuos existentes -Todos los desmontajes(cubierta, estructura, canal) y desalojo a botadero autorizado. Las dimensiones de la cubierta de techo son tomadas en proyeccion horizontal para efectos de pago. | m² | 15.34
2.3.1.4.2 | Suministro e instalación de canales de aguas lluvias de lámina de galvanizada lisa calibre 24, soldado y remachado, ganchos escondidos de pletina de 1" x 1/8" a cada 0.45 m, acabado final exterior dos manos de galvite, aplicar en interior en uniones, y dos manos de pintura esmalte color a definir exterior. | m | 5.9
2.3.1.5 | DRENAJES DE AGUAS LLUVIAS
2.3.1.5.1 | Suministro e instalación de bajadas de aguas lluvias con tubería PVC Ø 4", 125 PSI. Sujetados con cinchos de pletina de 1/8"x1", fijados con tornillo goloso de 2"x10 y anclas plásticas. Incluye accesorios. | m | 3
2.3.1.6 | ACABADOS
2.3.1.6.1 | Repello de superficies verticales hasta e=2 cm, con mezcla prefabricada para repellos. Incluye limpieza, remoción de pintura y escarificado de paredes existentes. | m² | 68.34
2.3.1.6.2 | Afinado en superficies verticales hasta E=2mm. | m² | 68.34
2.3.1.6.3 | Suministro y aplicación de 2 manos de pintura base látex acrílico de la mejor calidad, color a definir según manual MNE, para interiores parte superior, incluye limpieza y preparación de pared con base. Dos manos de acabado uniforme. | m² | 19.72
2.3.1.6.4 | Suministro y aplicación de pintura de agua acrílica lavable de primera calidad, acabado mate, para exteriores, incluye limpieza y preparación de paredes con base. Dos manos acabado uniforme. Diseño según MNE | m² | 26.08
2.3.1.6.5 | Suministro e instalación de enchape de azulejos. Piezas cerámicas esmaltada brillante, resistente a la humedad, abrasión y rayado de 20x30 cm color blanco con adhesivo especial para cerámica NORMA ANSI 118.4 de la mejor calidad. Y porcelana sin arena, alta resistencia al desgaste NORMA ANSI 118.6 color blanco. Hasta una altura de 1.4 m | m² | 22.54
2.3.1.7 | VENTANAS
2.3.1.7.1 | Ventana corrediza, perfilería de aluminio tipo pesado, anodizado natural y vidrio laminado claro de 6 mm, que incluye: -Desmontaje de ventana existente -Hechura de cuadrado afinado y pintado, -Resanes y pintura -Sello en contorno exterior e interior entre perfil y pared, con sellador elastomérico tipo silicon pintable. | m² | 1.28
2.3.1.8 | PISOS
2.3.1.8.1 | Suministro e instalación, piso tipo porcelanato de alto tráfico de 60x60 cm. antideslizante color ivory. Pegamento especial para porcelanato. | m² | 9.7
2.3.1.8.2 | Suministro e instalacion de zócalo sanitario (curva sanitaria) de PVC color blanco. | m | 16.1
2.3.1.8.3 | Suministro e instalación de Zócalo de porcelanato de h=7.5cm. color IVORY. Pegamento especial para porcelanato. | m | 2.7
2.3.1.9 | SISTEMAS ELÉCTRICOS E ILUMINACIÓN
2.3.1.9.1 | Luminaria tipo apliqué ovalado (tortuga) con bombillo led de 12W, luz de día, con acabado blanco, para montaje superficial en pasillos y sanitarios. incluye caja octogonal tipo pesada UL, cableado y canalizacion con tuberia EMT con sus accesorios. | c/u | 5
2.3.1.9.2 | Suministro e instalación de interruptor sencillo tipo palanca y carcasa termoplástica resistente al alto impacto, color marfil, placa de acero inoxidable, contacto a tierra, caja rectangular tipo pesada uL, con su alambrado y canalización, tuberia EMT y sus accesorios. donde sea posible, se reutilizará la tubería empotrada existente. | c/u | 5
2.3.1.9.3 | Luminaria tipo Wall Pack (WP) led de 26W a 30W, luz de dia, para montaje superficial en paredes exteriores. incluye caja octogonal tipo pesada UL, cableado y canalizacion con tuberia rigida emt. | c/u | 1
2.3.1.10 | ARTEFACTOS SANITARIOS
2.3.1.10.1 | Suministro e instalación de inodoro porcelana vitrificada, incluye asiento y accesorios, válvula de control y tubo de abasto flexible de fabricación americana, para medidas antropométricas infantiles. | c/u | 2
2.3.1.10.2 | Suministro e instalación de inodoro de porcelana, alto desempeño, taza tipo elongada doble descarga 4/6 lpf, incluye tubo de abasto flexible y válvula de control y sus accesorios, asiento y tapadera | c/u | 1
2.3.1.10.3 | Suministro e instalación de lavamanos tipo ovalin, loza vitrificada, cero absorción a la humedad, incluye grifo y accesorios de instalación. | c/u | 4
2.3.1.10.4 | Suministro e instalación de dispensador para papel higiénico | c/u | 3
2.3.1.10.5 | Suministro e instalación de dispensador de jabón liquido | c/u | 3
2.3.1.10.6 | Depósito para desechos | c/u | 3
2.3.1.10.7 | Suministro e instalación de Ducha, con todos sus accesorios de la mejor calidad. | c/u | 1
2.3.1.11 | PUERTAS
2.3.1.11.1 | Puerta abatible de una hoja de 0.6x1.6m, acero rolado en frio de 0.73 mm g40, con manija, mocheta de una hoja, fabricada en acero g-40 cal. 16, con marco y contramarco de acero rolado en frio de 0.80 mm. -Hechura de cuadrado afinado y pintado | c/u | 4
2.3.1.11 | DESMONTAJES Y DESALOJOS
2.3.1.12.1 | Desmontaje de puertas | c/u | 3
2.3.1.12.2 | Desmontaje de defensa metálica en ventanas | c/u | 1.08
2.3.1.12.3 | Desmontaje y desalojo de artefactos sanitarios | u | 2
2.3.2 | REHABILITACIÓN DE PISCINA Y CERRAMIENTO PERIMETRAL
2.3.2.1 | Afinado en superficies verticales hasta E=2mm. Incluye limpieza, remoción de pintura y escarificado de paredes existentes. | m² | 67
2.3.2.2 | Suministro y aplicación de pintura de agua acrílica lavable de primera calidad, acabado mate, para exteriores, incluye limpieza y preparación de paredes con base. Dos manos acabado uniforme. Diseño según MNE | m² | 67
2.3.2.3 | Suministro y aplicación de Malla tipo Mosaico Azul para piscina de 30 x 30 cm con pegamento especial para superficies sumergidas (una franja perimetral). | m² | 7.31
2.3.2.4 | Suministro y aplicación de MARCITE (compuesto principalmente de cemento blanco, polvo de mármol y aditivos fortificantes para aumentar la resistencia) para acabado en piso de piscina y en paredes dajo la altura del acabado de malla tipo mosaico. | m² | 48
2.3.2.5 | Suministro e instalación de filtro de arena para piscina 24 pulg con válvula PACIFIC PuMP y bomba para piscina (recirculacón del agua) de 1 hp superflo PENTAIR. | u | 1
3 | CONSTRUCCIONES
3.1 | MÓDULO A (SERVICIO SANITARIO DE 1 UNIDAD EN ADMINISTRACIÓN)
3.1.1 | OBRAS DE CONSTRUCCION
3.1.1.1 | Trazo y nivelacion | m² | 4.6
3.1.1.2 | Excavacion a mano para fundacion (h<1.5 m) | m3 | 1.65
3.1.1.3 | Relleno compactado con material selecto | m3 | 2.28
3.1.1.4 | Solera de fundación, 30x20 cms de f'c=210 kg/cm², acero longitudinal 4#3, estribo #2@15 cms. | m3 | 0.25
3.1.1.5 | Pared de Bloque de Concreto 15X20X40 CM. RV N°4@0.40M, RH N°2@0.40. Incluye llenado de bastones. | m² | 25.08
3.1.1.6 | Colocación de Base de suelo cemento 20:1, espesor 20.0 cm, incluye todos los materiales. | m3 | 0.25
3.1.2 | ACABADOS
3.1.2.1 | Suministro e instalacion de piso tipo porcelanato de alto tráfico de 60x60cm color ivory. Pegamento especial para porcelanato. | m² | 4.6
3.1.2.2 | Suministro e instalacion de zócalo sanitario (curva sanitaria) de PVC color blanco. | m | 7.9
3.1.2.3 | Repello de superficies verticales hasta e=2 cm, con mezcla prefabricada para repellos. Incluye limpieza, remoción de pintura y escarificado de paredes existentes. | m² | 45.15
3.1.2.4 | Afinado en superficies verticales hasta E=2mm. | m² | 45.15
3.1.2.5 | Suministro y aplicación de 2 manos de pintura base látex acrílico de la mejor calidad, color a definir según manual MNE, para interiores parte superior, incluye limpieza y preparación de pared con base. Dos manos de acabado uniforme.. Para altura superior a H=1.5 m | m² | 25.08
3.1.2.6 | Suministro y aplicación de pintura de agua acrílica lavable de primera calidad, acabado mate, incluye limpieza y preparación de paredes con base. Dos manos acabado uniforme. Para altura inferior a H=1.5 m | m² | 12.54
3.1.2.7 | Suministro y colocación de enchape de azulejos. Piezas cerámicas esmaltada brillante, resistente a la humedad, abrasión y rayado de 20x30 cm color blanco con adhesivo especial para cerámica NORMA ANSI 118.4 de la mejor calidad. Y porcelana sin arena, alta resistencia al desgaste NORMA ANSI 118.6 color blanco. | m² | 12.54
3.1.3 | VENTANAS
3.1.3.1 | Ventana corrediza, perfilería de aluminio tipo pesado, anodizado natural y vidrio laminado claro de 6 mm, que incluye: -Desmontaje de ventana existente -Hechura de cuadrado afinado y pintado, -Resanes y pintura -Sello en contorno exterior e interior entre perfil y pared, con sellador elastomérico tipo silicon pintable. | m² | 0.26
3.1.4 | PUERTAS
3.1.4.1 | Puerta abatible de una hoja de 1.0x2.1m, acero rolado en frio de 0.73 mm g40, con manija, mocheta de una hoja, fabricada en acero g-40 cal. 16, con marco y contramarco de acero rolado en frio de 0.80 mm. -Hechura de cuadrado afinado y pintado | c/u | 1
3.1.5 | ARTEFACTOS SANITARIOS
3.1.5.1 | Suministro e instalación de mingitorio ecológico color blanco, incluye accesorios, incluye sello elastomérico impermeable acrílico base agua color blanco. | c/u | 1
3.1.5.2 | Suministro e instalación de lavamanos de pedestal, de un agujero, loza vitrificada, cero absorción a la humedad, incluye grifo y accesorios de instalación. Debe quedar en buenas condiciones de funcionamiento. | c/u | 1
3.1.5.3 | Suministro e instalación de inodoro de porcelana, alto desempeño, taza tipo elongada doble descarga 4/6 lpf, incluye tubo de abasto flexible y válvula de control y sus accesorios, asiento y tapadera | c/u | 1
3.1.5.4 | Suministro e instalación de dispensador de jabón liquido | c/u | 1
3.1.5.5 | Suministro e instalación de dispensador para papel higiénico | c/u | 1
3.1.5.6 | Depósito para desechos | c/u | 1
3.1.6 | SISTEMAS ELÉCTRICOS E ILUMINACIÓN
3.1.6.1 | Luminaria tipo Apliqué ovalado (tortuga) con bombillo LED de 12w, Luz de Día, con acabado blanco, para montaje superficial en pasillos y sanitarios. incluye caja octogonal tipo pesada UL, cableado y canalización vista con tubería EMT con sus accesorios. | c/u | 1
3.1.6.2 | Suministro e instalación de interruptor sencillo tipo palanca, carcasa termoplástica resistente al alto impacto, color marfil, placa de acero inoxidable, contacto a tierra, caja rectangular tipo pesada UL, con su alambrado. La canalización empotrada en pared se hará con Tecnoducto y sus accesorios. | c/u | 1
3.2 | MÓDULO C (CONSTRUCCIÓN DE BODEGA DE USO GENERAL)
3.2.1 | TRAZO
3.2.1.1 | Trazo por unidad de área | m² | 27.25
3.2.2 | TERRACERIA
3.2.2.1 | Excavación a mano hasta 1.50 m ( Material semiduro) en Fundaciones | m3 | 8.5828
3.2.2.2 | Relleno compactado con Suelo-Cemento en fundaciones | m3 | 1.7964
3.2.2.3 | Relleno compactado con material selecto | m3 | 2.3952
3.2.3 | OBRAS DE CONSTRUCCIÓN
3.2.3.1 | Solera de fundación, 45x25 cms de f'c=210 kg/cm², acero longitudinal 4#4, estribo #2@15 cms. | m3 | 2.1934
3.2.3.2 | Colocación de Base de suelo cemento 20:1, espesor 20.0 cm, incluye todos los materiales. | m3 | 5.5
3.2.3.3 | Pared de Bloque de Concreto 15X20X40 CM. RV N°4@0.40M, RH N°2@0.40. Incluye solera intermedia, solera de coronamiento y esquineros. Según detalle. | m² | 59.88
3.2.4 | CUBIERTA DE TECHO
3.2.4.1 | Cubierta de aluminio y zinc cal. 24 incluye estructura metálica de soporte con dos manos de pintura anticorrosiva diferente color y dos manos de acabado final (esmalte), incluye capote de lámina de aluminio de zinc y silicio calibre , hechura de cepos en ambas caras, tornilleria. Aplicación de impremeabilizante tipo Sikaflex en cada tornillo instalado. Las dimensiones de la cubierta de techo son tomadas en proyección horizontal para efectos de pago. | m² | 27.25
3.2.4.2 | Suministro e instalación de canales de aguas lluvias de lámina de galvanizada lisa calibre 24, soldado y remachado, ganchos escondidos de pletina de 1" x 1/8" a cada 0.45 m, acabado final exterior dos manos de galvite, aplicar en interior en uniones, y dos manos de pintura esmalte color a definir exterior. | m | 5.85
3.2.5 | DRENAJES DE AGUAS LLUVIAS
3.2.5.1 | Suministro e instalación de bajadas de aguas lluvias con tubería PVC Ø 4", 125 PSI. Sujetados con cinchos de pletina de 1/8"x1", fijados con tornillo goloso de 2"x10 y anclas plásticas. Incluye accesorios. | m | 3
3.2.6 | ACABADOS
3.2.6.1 | Suministro y aplicación de 2 manos de pintura base látex acrílico de la mejor calidad, color a definir según manual MNE, para interiores parte superior, incluye limpieza y preparación de pared con base. Dos manos de acabado uniforme. | m² | 31.904
3.2.6.2 | Suministro y aplicación de pintura de aceite de primera calidad, para interiores, altura 1.40 mts, acabado de alto brillo, incluye limpieza y preparación de paredes con base. Dos manos de acabado uniforme | m² | 27.916
3.2.6.3 | Suministro y aplicación de pintura de agua acrílica lavable de primera calidad, acabado mate, para exteriores, incluye limpieza y preparación de paredes con base. Dos manos acabado uniforme. Diseño según MNE | m | 59.82
3.2.7 | VENTANAS
3.2.7.1 | Ventana corrediza, perfilería de aluminio tipo pesado, anodizado natural y vidrio laminado claro de 6 mm, que incluye: -Desmontaje de ventana existente -Hechura de cuadrado afinado y pintado, -Resanes y pintura -Sello en contorno exterior e interior entre perfil y pared, con sellador elastomérico tipo silicon pintable. | m² | 2.88
3.2.8 | PISOS
3.2.8.1 | Piso de concreto de f'c=180 kg/cm² de t=0.07 m, refuerzo electromalla 6"x6", calibre 9/9. | m² | 27.25
3.2.9 | SISTEMAS ELÉCTRICOS E ILUMINACIÓN
3.2.9.1 | Tomacorriente doble con protección tamper resistant (TR), aterrizado, cuerpo entero, configuración nema 5-20R, 3 hilos, 20 amp, 125 V, de nylon extrafuerte, resistente al alto impacto, color marfil, placa de acero inoxidable, caja rectangular de 4x2", de hierro galvanizado tipo pesada UL, con su alambrado y canalización por el piso con Tecnoducto y sus accesorios. Incluye protección de concreto a los ductos por el piso. | c/u | 2
3.2.9.2 | Suministro e instalación de luminaria LED 2'x4´ de 3 x18 Watts, 120V, montada suspendida en estructura metálica, tubo T-8, tipo Luz de Día, (Sylvania o similar), difusor plástico cuadriculado blanco. Incluye: alambrado, canalización vista con EMT y sus accesorios, tierra con terminal de ojo, caja octagonal pesada UL, conector para TSJ, cable TSJ # 16-3 desde caja octagonal hasta luminaria y estructura metálica. | c/u | 2
3.2.9.3 | Suministro e instalación de interruptor sencillo tipo palanca, carcasa termoplástica resistente al alto impacto, color marfil, placa de acero inoxidable, contacto a tierra, caja rectangular tipo pesada UL, con su alambrado. La canalización empotrada en pared se hará con Tecnoducto y sus accesorios. | c/u | 2
3.2.9.4 | Luminaria tipo Apliqué ovalado (tortuga) con bombillo LED de 12w, Luz de Día, con acabado blanco, para montaje superficial en pasillos y sanitarios. incluye caja octogonal tipo pesada UL, cableado y canalización vista con tubería EMT con sus accesorios. | c/u | 1
3.2.9.5 | Luminaria tipo Wall Pack (WP) led de 26W a 30W, luz de dia, para montaje superficial en paredes exteriores. incluye caja octogonal tipo pesada UL, cableado y canalizacion con tuberia rigida emt. | c/u | 1
3.2.9.6 | Suministro e instalación de tablero eléctrico de distribución de 16 espacios (ST-AN1) 120/240V, 4 hilos, 125amp. monofásico de empotrar con sus ramales térmicos incluye: protecciones térmicas para circuitos ramales. | c/u | 1
3.2.10 | PUERTAS
3.2.10.1 | Puerta abatible de una hoja de 1.0x2.1m, acero rolado en frio de 0.73 mm, g-40, con refuerzo para doble ventanilla y manija, mocheta de una hoja, fabricada en acero g-40, cal.16, ventana de 4x27", vidrio claro de 7mm con marco y contramarco de acero rolado en frio de 0.80 mm. -Hechura de cuadrado afinado y pintado | c/u | 1
4 | OBRAS COMPLEMENTARIAS EXTERIORES
4.1 | CERRAMIENTOS
4.1.1 | CERCA CON TUBO ESTRUCTURAL PARA FACHADA PRINCIPAL
4.1.1.1 | Trazo por unidad de área | m² | 23.52
4.1.1.2 | Excavación a mano hasta 1.50 m ( Material semiduro) en Fundaciones de columnas. | m³ | 60.9065
4.1.1.3 | Colocación de Base de suelo cemento 20:1, espesor 30.0 cm, incluye todos los materiales. | m³ | 19.1882
4.1.1.4 | Relleno compactado con material selecto | m³ | 19.1921
4.1.1.5 | Fundación SF-1(60cmx25cm) 6#3; Est #3@0.15. | m³ | 10.11
4.1.1.6 | Construcción de muro de Bloque de Concreto (M1) 20X20X40 CM. RV N°4@0.40M, RH N°2@0.40. Incluye llenado de bastones. | m² | 53.9208
4.1.1.7 | Repello de superficies verticales hasta E=2cm, con mezcla prefabricada para repellos. Incluye tratamiento de superficie. | m² | 80.8812
4.1.1.8 | Afinado en superficies verticales E=2mm, con mezcla prefabricada para afinados. | m² | 80.8812
4.1.1.9 | Suministro y aplicación de 2 manos de pintura latex tipo acrílica lavable de primera calidad color gris claro, acabado mate, incluye limpieza y preparación de paredes con base de color diferente al acabado final. | m² | 80.8812
4.1.1.10 | Zapata Z-1 1.0X1.0, ref. #3 A.S. @ 15cm, según detalles. | c/u | 12
4.1.1.11 | Columna de concreto C-1, Ref. 6#4 Y Estr. #2 @ 15 sm, concreto fc: 210 kg/cm², según detalles. | m³ | 6.912
4.1.1.12 | Verja a base de tubo cuadrado de 2''x2'' y tubo rectangular de 2''x1'', chapa 14 según detalle. | m | 67.401
4.1.2 | HUERTO ESCOLAR
4.1.2.1 | HUERTO ESCOLAR. Suministro e Instalación de Cerco de Acero Multireja para delimitación de huerto, incluye Paneles de alambre electrosoldado calibre 6.5 (2.00x2.50), postes, abrazaderas, grapas, accesorios de instalación, fundación y puerta de acceso (Incluye excavación, relleno compactado y puerta de acceso) | m | 27.5
4.1.3 | MURO PREFABRICADO
4.1.3.1 | Suministro e instalación de muro prefabricado con sistema de losetas prefabricadas. Incluye preparación del terreno, excavación, compactación, fijación de postes, según especificaciones del fabricante. | m² | 120
4.2 | EQUIPAMIENTO
4.2.1 | Construcción de glorieta que incluye mesa, baco y sombra para el área verde(referencia en plano OE-DET-6) | c/u | 5
4.2.2 | Suministro e instalacion de banca metálica para exterior. Marco de acero con respaldo de hierro fundido. Capacidad mínima de peso de 550 lb. Dimensiones de 127X60X85 cm. | c/u | 4
4.2.3 | Suministro e instalación de pasamanos de tubo galvanizado tipo liviano de ø1 1/2" soldado a placa metálica e=1/4" y refuerzo horizontal de tubo galvanizado ø1"(referencia en plano OE-DET-7) | m | 88.5
4.3 | DEPÓSITO DE DESECHOS SÓLIDOS
4.3.1 | Trazo por unidad de área | m² | 9.62
4.3.2 | Excavacion a mano hasta 1.50 m (mat.semi duro) | m³ | 1.6425
4.3.3 | Relleno compactado suelo-cem. 20:1 (c/mat.selecto). | m³ | 0.3285
4.3.4 | Relleno compactado con material selecto | m³ | 0.518
4.3.5 | Solera de fundación 0.30x0.20m; ref 4#3+est#2@0.15m; f'c=210kg/cm² | m³ | 0.438
4.3.6 | Bloque dado 20x20x20 refuerzo vertical 2n°3; grout 210kg/cm². pegamento 1.6 | m | 5.2
4.3.7 | Pared bloque de 10 r.v.#3@ 60 r.h.#2@ 40 | m² | 2
4.3.8 | Pared bloque de 15r.v.#4@60r.h.#2@40 | m² | 11.405
4.3.9 | Bloque solera de 10x20x40; ref 2#3+est#2@0.10m; f'c=210 kg/cm² | m | 2
4.3.10 | Bloque solera de 15x20x40; ref 2#3+g#2@0.10m; f'c=210kg/cm² | m | 6.6
4.3.11 | Polín con tubo de 2x1 ch14 (incluye pintura) | m | 13.5
4.3.12 | Polín c 4"x2" ch14 (incluye 2 manos anticorrosivo dos colores diferentes y 1 mano de aceite+pin de 3/8" para rigidizar) | m | 4.2
4.3.13 | Suministro e instalación de cubierta de lámina aluminio zinc calibre 24. incluye tornillo autorroscante de 1 pulgada con arandela de neopreno. | m² | 9.62
4.3.14 | Hechura y colocación de concreto simple f'c=210 kg/cm². el agregado grueso es chispa de 3/8" | m³ | 0.962
4.3.15 | Puerta metálica de 0.70x1.50 m c/tubo de 1x1; forro de lámina 1/16" y contramarco de ángulo de 1 1/4"x1 1/4x3/16". incluye pintura y demás accesorios según detalle | c/u | 3
4.3.16 | Ventana con marco de ángulo 1"x1"x1/8" y malla ciclón cal 11 | m² | 2.5
4.3.17 | Botaguas de lamina galvanizada cal 26 | m² | 1.98
4.3.18 | Rótulo de 25x25 cms elaborado pcv y vinil | c/u | 3
4.4 | SALON DE USOS MÚLTIPLES
4.4.1 | OBRA PRELIMINARES
4.4.1.1 | Limpieza (chapeo) | m² | 135
4.4.1.2 | Trazo | m² | 135
4.4.2 | TERRACERÍA
4.4.2.1 | Excavación a mano hasta 1.50m (material duro), se utilizara maquinaria cuando se requiera | m³ | 72.04
4.4.2.2 | Relleno compactado Suelo-Cemento. 20:1 (C/MAT.SELECTO). | m³ | 27.19
4.4.2.3 | Relleno compactado con material selecto | m³ | 27
4.4.2.4 | Desalojo de material sobrante, acarreo interno | m³ | 56.7
4.4.3 | ALBAÑILERIA
4.4.3.1 | Pretil perimetral de bloque de concreto | m | 48
4.4.3.2 | Forjado de gradas C/LAD. Barro. Incluye repello, huella=30cm. | m | 8
4.4.3.3 | PISO CANCHA , de concreto simple fc=210 Kg/cm², e=0.07m, con malla 6/6 (tipo estructomalla), sobre base de suelo cemento 20/1 de 15cms, semi pulido y sisado a cada 3.20m en ambos sentidos. | m² | 135
4.4.4 | INSTALACIONES DE AGUAS LLUVIAS
4.4.4.1 | Bajada de A.LL. P.V.C. 4" 100PSI C/ACCESORIOS | m | 40
4.4.4.2 | Canal K-Techar cal 24 de 0.12x0.305 m, Incluye ganchos de pletina de 1"x1*4" @0.60 m y 8 bocatubos para bajadas | m | 35
4.4.5 | CONCRETO ESTRUCTURAL
4.4.5.1 | Zapata 1.30x1.30x0.40; refuerzo #4 @0.15 m a.s., f'c=210 kg/cm2. | m³ | 5.41
4.4.5.2 | Pedestal, (0.60x0.6x0.8) Ref. 4#7 + 4#8, Est, #3 @ 0.10 + grapas de varilla #7, Concreto F´C=210 Kg/cm2 | c/u | 8
4.4.5.3 | Tensor de 0.30x0.30 m; ref 4#5+Est#3@0.12m; f'c=210Kg/cm2 | m³ | 5.29
4.4.6 | OBRA METALICA, ESTRUCTURA Y CUBIERTA DE TECHO
4.4.6.1 | Placa metálica sobre pedestales de 0.50x0.50 m, e=3/4", Incluye 4 pernos, tuercas 3/4", arandelas planas y de presión. | u | 8
4.4.6.2 | Atizadores de lámina de Ho 0.08x0.10x3/8" (4 en base de cada columna) Inc soldadura a estructura metálica. | u | 32
4.4.6.3 | Tensores varilla de 5/8" | m | 35.25
4.4.6.4 | Columna metálica tipo CM-1 de tubo estructural redondo de 8" cedula 40,pintado con dos manos de pintura anticorrosiva y dos manos de esmalte industrial aplicado a soplete. ( Anclajes, placa de conexión, tapones, según detalles e indicaciones en planos) | c/u | 8
4.4.6.5 | Estructura en marco Metálico VM1, caño negro liviano ø 2" con selosia caño negro ø 1" @ 60°, pintado con dos manos de pintura anticorrosiva y dos manos de esmalte idustrial aplicado a soplete. | m | 33.8
4.4.6.6 | Estructura en marco Metálico VM2, caño negro liviano ø 2" con selosia caño negro ø 1" @ 60°, pintado con dos manos de pintura anticorrosiva y dos manos de esmalte idustrial aplicado a soplete. | m | 19
4.4.6.7 | Suministro e Instalación de Cubierta de Lamina Metálica K-Techar, de aluminio y zinc, Cal, 24, según detalles, en indicaciones en planos. | m² | 171
4.4.6.8 | Forro de Lubula K-techar cal 24 (0.55 mm) | m² | 50
4.4.6.9 | Forro lateral en cancha | m² | 96
4.4.6.10 | Viga Metálica, de polin C encajuelado estructural, chapa 16 de 6"x4", pintado con dos manos de pintura anticorrosiva y dos manos de esmalte industrial aplicado a soplete. Inc. conexiones y apoyos según detalles e indicaciones en planos. | m | 96
4.4.7 | INSTALACIONES ELECTRICAS
4.4.7.1 | Suministro e instalación de luminaria led colgante industrial de 150 watts, 240V, luz de día, incluye: alambrado, canalización con EMT y sus accesorios, cajas de conexión, caja octagonal pesada UL, conector para TSJ y cable TSJ # 16-3, desde caja octagonal hasta luminaria. | u | 4
4.4.7.2 | Suministro e instalación de interruptor sencillo de 2 polos 240V, tipo palanca y carcasa termoplástica resistente al alto impacto, color marfil, placa intemperie, contacto a tierra, caja rectangular tipo conduit, con su alambrado y tuberia EMT y sus accesorios. | u | 1
4.4.7.3 | Tomacorriente doble, aterrizado cuerpo entero, configuración nema 5-20R, 3 hilos, 20 amp,125 V, de nylon extrafuerte, resistente al alto impacto, color marfil, caja rectangular de 4"x2" tipo conduit, con su alambrado y canalización con EMT y sus accesorios, placa para intemperie. | u | 8
4.4.8 | ACABADOS
4.4.8.1 | PINTURA PARA DEMARCACIÓN DE CANCHA, con pintura de alto trafico. | m² | 135
4.4.9 | MOBILIARIO Y/O EQUIPO
4.4.9.1 | Tablero movil | Par | 1
4.5 | ACCESOS
4.5.1 | ACCESO PEATONAL, VEHICULAR Y ÁREA DE ESPERA
4.5.1.1 | Demolición de columnas, dos zapatas y desmontaje del porton existente | s.g | 1
4.5.1.2 | Trazo y nivelación | m² | 53.24
4.5.1.3 | Excavación a mano hasta 1.50 m ( Material semiduro) en Fundaciones | m³ | 19.546
4.5.1.4 | Colocación de Base de suelo cemento 20:1, espesor 30.0 cm, incluye todos los materiales. | m³ | 4.8
4.5.1.5 | Relleno compactado con material selecto | m³ | 8.354
4.5.1.6 | Zapata Z-1 1.0X1.0, ref. #3 A.S. @ 15cm, según detalles. | c/u | 7
4.5.1.7 | Fundación SF-1(60cmx25cm) 6#3; Est #3@0.15. | m³ | 0.57
4.5.1.8 | Tensor, 20x20 cm, 4 Ho. # 4, est. # 3 @ 15 cm. f'c= 210 kg/cm². | m | 6.88
4.5.1.9 | Columna de concreto C-1, REF. 8 #5 Y ESTR. #3 @ 15 sm, concreto fc: 210 kg/cm², según detalles. | m³ | 4.768
4.5.1.10 | Pared de Bloque de Concreto 20X20X40 CM. RV N°4@0.40M, RH N°2@0.40. Incluye llenado de bastones. | m² | 12.66
4.5.1.11 | Repello de superficies verticales hasta E=2cm, con mezcla prefabricada para repellos. Incluye tratamiento de superficie. | m² | 25.32
4.5.1.12 | Afinado en superficies verticales E=2mm, con mezcla prefabricada para afinados. | m² | 25.32
4.5.1.13 | Suministro y aplicación de 2 manos de pintura latex tipo acrílica lavable de primera calidad color blanco claro, acabado mate, incluye limpieza y preparación de paredes con base de color diferente al acabado final. | m² | 25.32
4.5.1.14 | Construcción de pretil para final de piso, h=0.20 | m | 10.54
4.5.1.15 | Suministro e instalación de cubierta de techo de lámina de aluminio y zinc calibre 24 incluye estructura de polín C de 4", tornillo autorroscante acero inoxidable galvanizado de 1 y de 3/4 de pulgada con arandela de neopreno. Sobre los tornillos autorroscantes se deberá de colocar material bituminoso o un sellador impermeabilizante elastómero acrílico a base de agua. Dos manos de pintura anticorrosiva (rojo y verde), una mano de pintura de aceite color blanco en estructura de techo total. Hechura de cepos repellados, afinados y pintados en ambas caras. Instalación de capote de aluminio y zinc calibre 24, instalación de aislante térmico de aluminio y polietileno de 10mm de espesor. | m² | 40.33
4.5.1.16 | Cielo Falso con tabla yeso especial para humedad, con perfilería de lámina galvanizada cal. 26, colocación de cinta tipo malla en uniones, acabados con pasta base coat, lijado y masilla para exteriores, 2 manos de pintura latex. | m² | 40.33
4.5.1.17 | Suministro e instalación de Fascia altura de 0.40m, con marco y refuerzos @40 cm de tubo estructural de 1"x1", chapa 16, aplicación de 2 manos de anticorrosivo, forro tabla tipo densglass o similar, colocación de cinta tipo malla en uniones, acabados con pasta base coat, lijado y masilla para exteriores, 2 manos de pintura latex, cañuela de lámina galvanizada cal.26 pintada con galvite | m | 38
4.5.1.18 | Volumen saliente con grosor de 10 cm forrado de denglas con estructura metálica galvanizada. colocar cinta malla en juntas y aplicar mortero basecoat en toda la superficie. acabado afinado y pintado con una mano de base sellador y dos manos color segun paleta cromatica. | S.G | 1
4.5.1.19 | Suministro e instalación de bajadas de aguas lluvias con tubería PVC Ø 4", 125 PSI. Sujetados con cinchos de pletina de 1/8"x1", fijados con tornillo goloso de 2"x10 y anclas plásticas. Incluye accesorios. | m | 7
4.5.1.20 | Construcción de piso de concreto 210 kg/cm², Electromalla 6x6 CAL 9/9, E=10 cm. Incluye base de suelo cemento 20:1. Incluye excavación, compactación, relleno de suelo cemento y desalojo. | m² | 53.24
4.5.1.21 | Suministro e instalacion de letras de material acrílico y encajuelado sin luz de reborde color negro. | S.G | 1
4.5.1.22 | Puerta peatonal de doble hoja con tubo estructural de 2''x1'' chapa 16 a cada 10 cm de luz, con marco de tubo estructural de 2''x2'' chapa 14 y dos manos de anticorrosivo de diferente color con pintura mate color gris meteoro. Una hoja fija de 0.5x3.35m y y una hoja abatible de 1.5x2.35m. | c/u | 1
4.5.1.23 | Portón vehicular de doble hoja con tubo estructural de 2''x1'' chapa 16 a cada 10 cm de luz, con marco de tubo estructural de 2''x2'' chapa 14 y dos manos de anticorrosivo de diferente color con pintura mate color gris meteoro. Cada hoja abatible de 2.0x3.35m | c/u | 1
4.5.1.24 | Suministro e instalacion de placa | u | 1
4.5.1.25 | Suministro e instalacion de lavamonos con pedal, poseta cuadrada en acero inoxidable, grifo tipo cuello de ganzo, incluye tubo de abasto metalico flexible y accesorios de conexion. Medidas 60 cm de alto por 43 cm de frente por 42 cm de fondo, poceta de 20 cm de profundidad. El costo debe incluir la conexion del sistema de abastecimiento de agua y el sistema de alcantarillado en buenas condisones de funcionamiento. | u | 1
4.6 | JUEGOS PARA ÁREA RECREATIVA
4.6.1 | Construcción de juego infantil tipo muntículo multiusos | c/u | 3
4.6.2 | Suminstro e instalación de juego infantil con torre y delizadero, según especificaciones técnicas. | c/u | 3
4.7 | ÁREA DE ASEO
4.7.1 | Poseta de aseo 1x0.55 m, pretil de block de 10x20x40 cm, enchapado con azulejo. Incluye fundación. | u | 1
4.8 | PARQUEO
4.8.1 | Trazo y nivelación | m² | 85
4.8.2 | Excavación para pisos, incluye descapote. | m³ | 50
4.8.3 | Construcción de piso de concreto 210 kg/cm², Electromalla 6x6 CAL 9/9, E=10 cm. Para Estacionamiento. Incluye base de suelo cemento 20:1 e=20cm. Incluye excavación, compactación, relleno de suelo cemento y desalojo. | m² | 85
4.8.4 | PINTURA PARA DEMARCACIÓN DE m² PARA PARQUEO. Señalización con pintura de alto trafico. | m² | 85
4.1 | ÁREAS VERDES
4.10.1 | Engramado con grama San agustin | m² | 105
4.11 | CISTERNA
4.11.1 | Construcción de cisterna y caseta de para equipo de bombeo (según detalles de referencia) Incluye: - Excavación, compactación y desalojo. -Construccion de cisterna. -Caseta para equipo de bombeo. -Suministro e instalación de equipo de bombeo tipo centrífuga para cisterna 1hp, incluye accesorios y tuberías de conexión. -Suministro e instalación de tanque hidroneumático de 20 galones, incluye tuberías de conexión a sistema de distribución de agua potable. La cisterna y equipo de bombeo deben quedar en perfectas condiciones de funcionamiento | s.g | 1
4.12 | CIRCULACIÓN HORIZONTAL Y ACERAS
4.12.1 | Construcción de muro de bloque, incluye Excavación, soleras de fundación intermedias y de coronamiento. | m² | 46.91
4.12.2 | Construcción de rampas, caminamientos y aceras, e=0.07m, concreto f'c=180 kg/cm². -Incluye trazo y nivelación -Excavación, relleno de suelo cemento o emplantillado según aplique y desalojo de material sobrante (acopio interno). -Electromalla 6x6 CAL 9/9. -Pintura acrílica lavable para señalización horizontal. -Mano de obra, material y todo lo necesario para quedar en buenas condiciones de funcionamiento. | m² | 424.07
4.12.3 | CONSTRUCCIÓN DE TECHO PARA ÁREA DE EN ACCESO ENTRE MÓDULO A Y B (DETALLE EN HOJA OE-DET-7). Cubierta de techo con policarbonato traslúcido de 6mm,que incluye: -Excavación y compactación. -Estructura de techo con tubo cuadrado de 2´´x2´´, chapa 16,pintado con dos manos de pintura anticorrosiva y dos manos de esmalte. -Columna metálica de tubo circular de 4´´ chapa 14, pintado con dos manos de pintura anticorrosiva y dos manos de esmalte. -Pedestal de concreto de 40x40x60 cm, -Canal de aguas lluvias. -Bajadas de aguas lluvias -Limpieza y remosión de residuos existentes -Todos los desmontajes y desalojo a botadero autorizado. | s.g | 1
4.12.4 | CONSTRUCCIÓN DE TECHO CURVO EN RAMPA DE ACCESO PRINCIPAL(DETALLE EN HOJA OE-DET-7). Incluye: -Cubierta de techo curvo autoportante cal. 24. -Excavación y compactación. -Estructura de soporte de techo con tubo circular chapa 16 según detalle pintado con dos manos de pintura anticorrosiva y dos manos de esmalte. -Columna metálica de tubo circular de 6´´chapa 14, pintado con dos manos de pintura anticorrosiva y dos manos de esmalte. -Pedestal y tensor de concreto concreto f'c=180 kg/cm² según detalle. -Placa y tornillería segun detalle. -Canal de aguas lluvias. -Bajadas de aguas lluvias | m | 28
4.13 | DRENAJES DE AGUAS LLUVIAS
4.13.1 | Construcción de caja de conexión de aguas lluvias de 0.50x0.50x0.60 m, (cotas Internas)con base de concreto, pared de ladrillo de barro p/lazo repelladas y afinadas SC 0.15x0.10 2N°3 GN°2 a cada 0.15 mts, tapadera de concreto E=0.10 mts N°3 a cada 0.15 mtsA.S. Fc= 210 Kg/cm². | u | 22
4.13.2 | Suministro e instalación Tubería de PVC Ø 8” 100 psi, incluye accesorios para acople y conexiones, excavación, compactación. | m | 53.19
4.13.3 | Suministro e instalación Tubería de PVC Ø 6” 100 psi, incluye accesorios para acople y conexiones, excavación, compactación. | m | 38.5
4.13.4 | Suministro e instalación Tubería de PVC Ø 4” 100 psi, incluye accesorios para acople y conexiones, excavación, compactación. | m | 76.13
4.13.5 | Suministro e Instalación de Parrilla de paso 0.50m x 5.0m, ángulo 1 1/2 x 3/16, varilla cuadrada 1/2" @ 2cms (Detale en OE-DET-3). | m | 67.14
4.13.6 | Construcción de canaleta para aguas lluvias 0.5x0.50 m con pared de bloque de concreto; repello 1:4. Incluye terracería. mejoramiento de suelo y desalojo(Detale en OE-DET-3). | m | 67.14
Nota: El costo debe incluir la conexión al sistema de alcantarillado público y prueba de estanqueidad. Buen funcionamiento para recepción de obra.
4.14 | RED DISTRIBUIDORA DE AGUA POTABLE
4.14.1 | Suministro e instalación de Tubería de PVC 1/2" 315 psi, incluye excavación, compactación, accesorios tales como codos, uniones, tapones, tees, y cualquier otro accesorio de acople o conexión | m | 30
4.14.2 | Suministro e instalación de Tubería de PVC 3/4" 250 psi, incluye excavación, compactación, accesorios tales como codos, uniones, tapones, tees, y cualquier otro accesorio de acople o conexión | m | 135
Nota: Incluye prueba hidrostatica. Buen funcionamiento para recepción de obra.
4.15 | RED DE DRENAJE DE AGUAS NEGRAS Y GRISES
4.15.1 | Construcción de caja de conexión de aguas negras de 0.50x0.50x0.60 m, (cotas Internas)con base de concreto, pared de ladrillo de barro p/lazo repelladas y afinadas SC 0.15x0.10 2N°3 GN°2 a cada 0.15 mts, tapadera de concreto E=0.10 mts N°3 a cada 0.15 mtsA.S. Fc= 210 Kg/cm². | u | 1
4.15.2 | Tubería de PVC 4" 80 psi, incluye accesorios para acople y conexiones, excavación, compactación. | m | 30
4.15.3 | Tubería de PVC 3" 80 psi, incluye accesorios para acople y conexiones, excavación, compactación. | m | 5.5
4.15.4 | Tubería de PVC 2" 80 psi, incluye accesorios para acople y conexiones, excavación, compactación. | m | 5
Nota: El costo debe incluir la conexión al sistema de alcantarillado público y prueba de estanqueidad. Buen funcionamiento para recepción de obra.
4.16 | SEÑALÉTICA Y EQUIPO CONTRA INCENDIO
4.16.1 | Suministro e instalacion de Señalética | sg | 1
4.16.2 | Suministro e instalacion de extintor ABC, 20lbrs. | u | 3
4.16.3 | Suminstro e instalación de extintor tipo K, 6 lts. (1.6 gal) | u | 1
5 | OBRAS COMPLEMENTARIAS ELÉCTRICAS
5.1 | INSTALACIONES ELÉCTRICAS EXTERIORES
5.1.1 | Suministro e instalación de tablero general electrico de distribucion de 42 espacios (TG) tipo load center 120/240V, 4 hilos 225AMP. monofasico de empotrar con sus ramales termicos incluye: protecciones termica para circuitos y principal de 150A/2P. | sg | 1
5.1.2 | Alimentador eléctrico secundario subterráneo desde medidor hasta tablero general (TG), con 3 THHN no. 2/0 en PVC de ø2", incluye canalización con EMT en tramo superficial. Incluye corte y resane de paredes, pisos y protección de concreto. | m | 72
5.1.3 | Alimentador eléctrico secundario desde tablero general (TG) hasta subtablero ST-COC en cocina, con 3 THHN no. 6 + 1 THHN no. 8 en PVC de ø1-1/4", incluye canalización con EMT en tramo superficial. Incluye corte y resane de paredes, pisos y protección de concreto. | m | 25
5.1.4 | Alimentador eléctrico secundario desde tablero general TG hasta subtablero ST-D en módulo B, con 3 THHN no.6 + 1 THHN no. 8 en PVC-EMT de ø1-1/2". Incluye corte y resane de paredes, pisos y protección de concreto. | m | 40
5.1.5 | Alimentador eléctrico secundario desde tablero general TG hasta subtablero ST-C en módulo C, con 3 THHN no.8 + 1 THHN no. 10 en PVC-EMT de ø1". Incluye corte y resane de paredes, pisos y protección de concreto. | m | 38
5.1.6 | Alimentador eléctrico secundario superficial desde tablero general TG hasta subtablero ST-B en módulo B, con 3 THHN no.6 + 1 THHN no. 8 en PVC-EMT de ø1-1/2". Incluye corte y resane de paredes, pisos y protección de concreto. | m | 58
5.1.7 | Alimentador eléctrico secundario desde st-c hasta caja de registro en servicios sanitarios, con 3 THHN no.8 + 1 THHN no. 10 en PVC-EMT de ø1". Incluye corte y resane de paredes, pisos y protección de concreto. | m | 22
5.1.8 | Alimentador eléctrico secundario superficial desde tablero general TG hasta subtablero ST-BOM1 en cisterna, con 3 THHN no.8 + 1 THHN no. 10 en EMT de ø1", en tramo superficial. Incluye corte y resane de paredes, pisos y protección de concreto. | m | 55
5.1.9 | Alimentador eléctrico secundario superficial desde tablero general TG hasta subtablero ST-BOM2 en piscina, con 3 THHN no.8 + 1 THHN no. 10 en EMT de ø1", en tramo superficial. Incluye corte y resane de paredes, pisos y protección de concreto. | m | 60
5.1.10 | Alimentador eléctrico secundario desde tablero general TG hasta caja de registro en salón de usos múltiples, con 3 THHN no.8 + 1 THHN no. 10 en EMT de ø1", en tramo superficial. Incluye corte y resane de paredes, pisos y protección de concreto. | m | 15
5.1.11 | Suministro e instalación de red de tierra para tablero general (TG) con soldadura termoweld y cable THHN # 1/0 hasta alcanzar 2Ω de resistencia. | sg | 1
5.1.12 | Luminaria tipo apliqué ovalado (tortuga) con bombillo led de 12W, luz de dia, con acabado blanco, para montaje superficial en pasillos y sanitarios. incluye caja octogonal tipo pesada ul, cableado y canalizacion con tuberia rigida EMT. | c/u | 5
5.1.13 | Suministro e instalación de interruptor sencillo, tipo palanca y carcasa termoplástica resistente al alto impacto, color marfil, placa de acero inoxidable, contacto a tierra, caja rectangular tipo pesada UL, con su alambrado y canalización, tuberia PVC o EMT y sus accesorios. para luces en acceso. | c/u | 2
5.1.14 | Pulsador para timbre tipo campana de recreo, con placa metálica, montado en caja rectangular galvanizada pesada UL. incluye canalización y alambrado. ubicado en la administración. | c/u | 1
5.1.15 | Timbre tipo din don, montado en caja rectangular galvanizada pesada UL. incluye canalización y alambrado. ubicado frente a la administración. | c/u | 1
5.1.16 | Timbre tipo campana de recreo, de 8 pulgadas de diámetro, montado en caja rectangular galvanizada pesada UL. incluye canalización y alambrado. ubicado en los puntos indicados en el plano. | c/u | 2
5.2 | SISTEMA DE ALARMA CONTRA INCENDIO
5.2.1 | Panel de alarma DSCC585 para sistema contra incendio. incluye programación de panel principal de alarma contra incendios en caso de activación y sus dispositivos: estación manual y señal audible y visible. | c/u | 1
5.2.2 | Estación manual direccionable para activación de alarma contra incendio de acuerdo a especificación técnica. | c/u | 1
5.2.3 | Suministro e instalación de sirena direccionable con luz estroboscópica, para emitir señal audible y visible. | c/u | 2
5.2.4 | Cable para alarma contra incendio FPLR 16 awg, de acuerdo a especificación técnica. incluye canalización (cajas de registro, cajas octogonales, pesadas, tecnoducto o tubería metálica rígida EMT de ø 3/4" y ø 1", con todos sus accesorios (conectadores, uniones, abrazaderas)). | m | 75
5.2.5 | Sensor o detector de humo, alimentados con una batería de 9 voltios, 85, decibeles UL 217 first alert o similar con sirena audible y botón de silencio. | c/u | 5
5.3 | SISTEMA DE DATOS INALÁMBRICOS (WIFI)
5.3.1 | Canalización y cableado horizontal para sistema de datos inalámbricos, que incluye (cajas de registro, cajas octogonales, pesadas; tecnoducto o tubería metálica rígida EMT de ø 3/4" y ø 1", con todos sus accesorios (conectadores, uniones, abrazaderas, cable UTP CAT 6, 24 AWG, 4 hilos). Incluye corte y resane de paredes, pisos y protección de concreto. | m | 80
5.3.2 | Router inalámbrico de amplia cobertura y gran capacidad de manejo de datos, mínimo de 300 GB. incluye caja de salida y puesta en marcha. | c/u | 2
5.3.3 | Equipo de recepción de internet. incluye: bandeja, router, UPS, y todo lo necesario para la puesta en marcha del sistema. | sg | 1
6 | MUEBLES PARA AULAS
6.1 | Suministro e instalación de mobiliario para aulas de parvularia, según detalles y planos adjuntos en "Mobiliario para Primera Infancia" y "Especificaciones tecnicas de Especialidades" Incluye: - 10 Percheros de pared con repisa. - 15 Graderios modulares para nicho bajo. - 15 Mueble de almacenamiento para nicho bajo. - 5 Mueble tipo librera para nicho con escritorio abatible. - 5 Mueble tipo librera para nicho alto. - 5 Dispensador de alcohol gel. | sg | 1
7 | MEDIDAS AMBIENTALES Y SOCIALES
7.1 | Medidas Ambientales (ver documento complementario PGAS) | sg | 1
7.1 | Medidas Sociales (Capacitaciones, rótulo, consultas, asambleas, oficina de queja, teléfono, buzones, etc.) (ver documento complementario PGAS) | sg | 1
7.1 | Reubicación Temporal Adecuaciones y Movilizacion | sg | 1
7.1 | Reubicación Temporal Arrendamiento (incluye pagos de servicios básicos) | sg | 1
NOTA:SE DEBERÁ CONSIDERAR EL SUMINISTRO DE LOS MATERIALES Y MANO DE OBRA, ASÍ COMO EL USO DE HERRAMIENTAS Y EQUIPOS NECESARIOS PARA LA REALIZACION DE LOS COSTOS UNITARIOS DE TODAS LAS ACTIVIDADES DESCRITAS EN EL PRESENTE LISTADO .
COSTO DIRECTO
IMPREVISTOS
COSTO INDIRECTOS
SUB-TOTAL 1 (DIRECTO, INDIRECTO MAS IMPREVISTOS)
IVA
SUB-TOTAL 2 (SUB-TOTAL 1 MAS IVA)
ARANCELES DE CONSTRUCCIÓN (PAGO CONTRA PRESENTACION DE RECIBO A NOMBRE MINEDUCYT)
TOTAL

## Resumen de entrega (hidden)
No. | ACTIVIDAD | COSTO TOTAL
1 | Demolicion, desmontaje y desalojo | #REF!
2 | Rehabilitaciones | #REF!
3 | Contrucciones nuevas | #REF!
4 | Obras complementarias exteriores | #REF!
5 | Obras complementarias electricas | #REF!
6 | Medidas ambientales y sociales | #REF!
COSTO DIRECTO |  | #REF!
IMPREVISTOS (10%) |  | #REF!
COSTO INDIRECTO (40%) |  | #REF!
SUB-TOTAL 1(DIRECTO, INDIRECTO MAS IMPREVISTOS) |  | #REF!
IVA |  | #REF!
SUB-TOTAL 2 (SUB-TOTAL 1 MAS IVA) |  | #REF!
ARANCELES DE CONSTRUCCION 5% |  | #REF!
TOTAL |  | #REF!