## LISTA DE CANTIDADES
LISTADO DE CANTIDADES
MINISTERIO DE EDUCACIÓN CIENCIA Y TECNOLOGÍA
PROYECTO: CENTRO ESCOLAR "EXALTACIÓN POMPILIO SALGADO RIVERA"
MUNICIPIO: SAN MIGUEL
DEPARTAMENTO: SAN MIGUEL CÓDIGO: 10080
No. | DESCRIPCIÓN/PARTIDA | UNIDAD | CANTIDAD | PRECIO UNITARIO | SUB-TOTAL | TOTAL PARTIDA
1 | OBRAS PRELIMINARES
1.1 | DEMOLICIONES Y DESMONTAJES
1.1.1 | Demolición de infraestructura incluye: piso, paredes, cielo falso, estructura metalica, puertas, ventanas, instalaciones electricas y desalojos. Terreno 1 | m² | 217.69
1.1.2 | Demolición y desalojo de piso de ladrillo o piso de concreto. Según indica el plano. TERRENO 1 | m² | 788.11
1.1.3 | Desmontaje y desalojo de instalaciones eléctricas (16 aulas, dos módulos de servicios sanitarios, administración), terreno 1 | S.G. | 1
1.1.4 | Desmontaje y desalojo de instalaciones eléctricas (tres aulas, administración, cocina) terreno 2 | S.G. | 1
1.1.5 | Demolición de paredes de bloque de concreto, incluye desalojo, aula de informática, terreno 1 | m² | 10.86
1.1.6 | Demolición de pared perimetral existente, terreno 1 | m² | 103.264
1.2 | INTERVENCIÓN EN VEGETACIÓN EXISTENTE
1.2.1 | Tala y remoción de árboles, incluye: (tala, destronconado, desraizado y permiso de tala). | u | 3
Nota: -Las áreas a demoler se indican en plano de demoliciones, se deberá hacer el desalojo del material excedente a un lugar autorizado por la Municipalidad, incluye el permiso de demolición, transporte y mano de obra. - En caso de identificar cubiertas de techo de asbesto cemento, implementar las medidas de mitigación descritas en la actividad generación de desechos peligrosos en la obra, del presupuesto del PGAS Específico del proyecto. -El costo de las obras preliminares y provisionales, tal como se indica en las Especificaciones Técnicas del presente proyecto, deben de ser incluidas en los costos indirectos. -Todo material producto de desmontajes realizados y que hayan sido declarados recuperables por la Supervisión, y que que se encuentre en buenas condiciones para reúsos, se entregará inventariado y con acta al director del Centro Educativo según se establece en las Especificaciones Técnicas, en la SECCIÓN 1: OBRAS PRELIMINARES, en el ítem 1.6 DESMONTAJES.
2 | MANTENIMIENTOS
2.1 | MÓDULO B.
2.1.1 | Mantenimiento de edificio de dos niveles de 8 AULAS en total (6-13), de acuerdo a planos y especificaciones técnicas. Incluye cuerpo de escaleras (circulación vertical)
2.1.1.1 | CUBIERTAS DE TECHO
2.1.1.1.1 | Cubierta de techo insulado de 2",que incluye: -Cambio de polín espacial a polín C de 4” chapa 14, estructuras de apoyo y todo lo necesario para su sujeción -Pintura de estructura de soporte (dos manos de pintura anticorrosiva diferente color) y dos manos de acabado final (esmalte) según especificaciones tecnicas, -Capote de lámina de aluminio, zinc y silicio, calibre 26, -Hechura de cepos en ambas caras, tornillería. -Aplicacion de impermeabilizante tipo Sikaflex en cada tornillo instalado en estructura de techo existente, -Limpieza y remosión de residuos existentes -Todos los desmontajes y desalojo a botadero autorizado. Las dimensiones de la cubierta de techo son tomadas en proyeccion horizontal para efectos de pago. | m² | 344.4
2.1.1.1.2 | Suministro e instalación de canales de aguas lluvias de lámina de galvanizada lisa calibre 24, soldado y remachado, ganchos de Ho. De 1/2" a cada 0.50 m, acabado final exterior una mano de galvanite y dos manos de pintura esmalte color a definir. | m | 53.78
2.1.1.2 | DRENAJES DE AGUAS LLUVIAS
2.1.1.2.1 | Suministro e instalación de bajadas de aguas lluvias con tubería PVC Ø 6", 125 PSI. Sujetados con cinchos de pletina de 1/8"x1", fijados con tornillo goloso de 2"x10 y anclas plásticas. Incluye accesorios. | m | 30
2.1.1.3 | ACABADOS
2.1.1.3.1 | Repello de superficies verticales hasta e=2 cm, con mezcla prefabricada para repellos. Incluye limpieza, remoción de pintura y escarificado de paredes existentes. | m² | 1321.04
2.1.1.3.2 | Afinado en superficies verticales hasta E=2mm. | m² | 1321.04
2.1.1.3.3 | Suministro y aplicación de 2 manos de pintura base látex acrílico de la mejor calidad, color a definir según manual MNE, para interiores parte superior, incluye limpieza y preparación de pared con base. Dos manos de acabado uniforme. | m² | 383.36
2.1.1.3.4 | Suministro y aplicación de pintura de aceite de primera calidad, para interiores, altura 1.40 mts, acabado de alto brillo, incluye limpieza y preparación de paredes con base. Dos manos de acabado uniforme. | m² | 335.44
2.1.1.3.5 | Suministro y aplicación de pintura de agua acrílica lavable de primera calidad, acabado mate, para exteriores, incluye limpieza y preparación de paredes con base. Dos manos acabado uniforme. Diseño según MNE. | m² | 602.24
2.1.1.4 | VENTANAS
2.1.1.4.1 | Desmontaje de defensa metálica en ventanas | m² | 128
2.1.1.4.2 | Ventana corrediza, perfilería de aluminio tipo pesado, anodizado natural y vidrio laminado claro de 6 mm, que incluye: -Desmontaje de ventana existente -Hechura de cuadrado afinado y pintado, -Resanes y pintura -Sello en contorno exterior e interior entre perfil y pared, con sellador elastomérico tipo silicon pintable. | m² | 128
2.1.1.5 | PISOS
2.1.1.5.1 | Suministro e instalacion de piso tipo porcelanato de alto tráfico de 60x60cm color ivory. Pegamento especial para porcelanato para alto trafico. | m² | 616.52
2.1.1.5.2 | Suministro e instalación de Zócalo de porcelanato de h=7.5cm. color IVORY. Pegamento especial para porcelanato. | m | 320.56
2.1.1.6 | SISTEMAS ELÉCTRICOS E ILUMINACIÓN
2.1.1.6.1 | Suministro e instalación de luminaria tipo Apliqué Ovalado (Tortuga), con bombillo LED, de 12 Watts, 120 V, montado en caja octagonal de 4" galvanizada pesada UL, receptáculo fijo de baquelita, rosca metálica completa, contacto fijo al centro. Incluye alambrado, canalización con Tecnoducto con sus accesorios (en canalización expuesta se deberá utilizar tubería rígida EMT con sus accesorios). | u | 10
2.1.1.6.2 | Suministro y Montaje de Tomacorriente doble aterrizado de 20A para Uso General, 120V, cuerpo entero, configuración NEMA 5-20, de nylon extra fuerte color marfil, placa de acero inoxidable. Incluye: Caja rectangular pesada UL, Tecnoducto con sus accesorios y alambrado con 2 THHN # 12+1 THHN #14 en ducto Ø 1/2". La tubería superficial deberá ser metálica EMT con sus accesorios. Las cajas rectangulares superficiales serán tipo Conduit. Se podrán utilizar los poliductos existentes empotrados a pared o piso. En Aulas de Parvularia se utilizará tomacorriente Tamper Resistant (TR). INCLUYE CORTE Y RESANE DE PAREDES, PISOS Y PROTECCIÓN DE CONCRETO. | u | 64
2.1.1.6.3 | Suministro y Montaje de Tomacorriente doble aterrizado de 20A, 120V, para aparato de TV arriba de pizarrón (h=2.4m), cuerpo entero, configuración NEMA 5-20, de nylon extra fuerte color marfil, placa de acero inoxidable. Incluye: Caja rectangular pesada UL, Tecnoducto con sus accesorios y alambrado con 2 THHN # 12+1 THHN #14 en ducto Ø 1/2". La tubería superficial deberá ser metálica EMT con sus accesorios, y alambrado con 2 THHN # 12+1 THHN #14 en ducto Ø 1/2". Las cajas rectangulares superficiales serán tipo Conduit.INCLUYE CORTE Y RESANE DE PAREDES, PISOS Y PROTECCIÓN DE CONCRETO. | u | 8
2.1.1.6.4 | Suministro e instalación de interruptor sencillo tipo palanca y carcasa termoplástica resistente al alto impacto, color marfil, placa de acero inoxidable, contacto a tierra, caja rectangular tipo pesada UL, con su alambrado y canalización, tuberia EMT y sus accesorios. Donde sea posible, se reutilizará la tubería empotrada existente. INCLUYE CORTE Y RESANE DE PAREDES, PISOS Y PROTECCIÓN DE CONCRETO. | u | 4
2.1.1.6.5 | Suministro y Montaje de Interruptor Doble 15 A. 120V. Tipo dado, con su placa metálica acero inoxidable, en caja rectangular 4"x2" ho. galv.pesada. INCLUYE CORTE Y RESANE DE PAREDES, PISOS Y PROTECCIÓN DE CONCRETO. | u | 8
2.1.1.6.6 | Luminaria tipo receptáculo de baquelita para bombillo led de 12w, luz de día, , 120v, sobrepuesta en losa o estructura de techo. controlada por interruptor "a". | u | 3
2.1.1.6.7 | Suministro e instalación Luminaria LED de 2´x4´ tubos LED 3 X18 Watts, 120V, suspendida de estructura de techo, difusor plástico blanco cuadriculado tipo rejilla, tubo T-8, Tipo luz de día, Incluye alambrado, canalización con Tecnoducto con sus accesorios (en canalización expuesta se deberá utilizar tubería rígida EMT con sus accesorios) y puesta a tierra (Conductor chaqueta aislante verde Terminal de Ojo), estructura metálica para el montaje de la luminaria con tubo estructural de 1"x1" pintado con 2 manos de anticorrosivo y 2 manos de esmalte blanco del color de la estructura de techo. | u | 32
2.1.1.6.8 | Suministro e instalación de ventilador de techo tipo industrial con 3 aspas metálicas, 120 v, 60-75 watts, control a la pared, 3 velocidades, color blanco incluye: estructura metálica, control de velocidad a la pared, canalización con emt, alambrado y bajada con tsj 3-16. | u | 24
2.1.1.6.9 | Luminaria de pared tipo wallpack led de 26w, luz de día, con fotocelda integrada, 120v, para exterior, sobrepuesta en pared. controlada por interruptor "a". | u | 4
2.1.1.6.10 | Suministro e instalación de luminaria de emergencia, con bombillo LED fijos de color blanco 120 Voltios, 7 Watts fabricada en plástico inyectado, batería sellada, tiempo de respaldo de 90 minutos, montaje en pared. Incluye alambrado y canalizado con tubería rígida EMT UL para salidas de luminarias, cajas rectangulares fijas en estructura de techo, la tubería superficial deberá ser metálica galvanizada para interiores EMT rígida con sus accesorios. | u | 2
2.1.1.6.11 | Luminaria led sellada, con tubo led 2x18w, 48", 120v, luz de día, ip65, para ambientes húmedos o contaminados y polvo, sobrepuesta en losa. controlada por interruptor "a". | u | 2
2.1.1.6.12 | Sub tablero. Suministro e instalación de tablero eléctrico de distribución de 16 espacios (st-an1) 120/240v, 4 hilos, 125amp. monofásico de empotrar con sus ramales térmicos incluye: protecciones térmicas para circuitos ramales. | S.G. | 1
2.1.1.6.13 | Sistema de CCTV con 2 Cámaras de seguridad 1080p Ip65, conexión fiable cableada de fácil instalación (con cable UTP) y conexión directa a la red WiFi. Almacenamiento local mediante tarjeta micro SD. Visión nocturna, audio bidireccional, detección de calor y movimiento. Incluye canalización con cajas galvanizadas pesadas UL, Tecnoducto empotrado en pared o piso, tubería EMT superficial con todos sus accesorios, cable UTP Cat 6 y los accesorios necesarios para su funcionamiento. | S.G. | 1
2.1.1.7 | PUERTAS
2.1.1.7.1 | Puerta abatible de una hoja, acero rolado en frio de 0.73 mm, g-40, con refuerzo para doble ventanilla y manija, mocheta de una hoja, fabricada en acero g-40, cal.16, ventana de 4x27", vidrio claro de 7mm con marco y contramarco de acero rolado en frio de 0.80 mm. | u | 16
2.1.1.8 | DESMONTAJES
2.1.1.8.1 | Desmontajes de cielo falso | m² | 113.38
2.1.1.8.2 | Desmontaje de puertas metálicas existentes, eliminar pines, resane de hueco de donde se eliminó el pin | u | 16
2.1.1.9 | PIZARRA Y MUEBLES
2.1.1.9.1 | Pizarra según especificaciones técnicas. Incluye desmontaje de pizarra y desalojo existente. | u | 8
2.1.1.10 | MANTENIMIENTO DE PASAMANOS (SEGUNDO NIVEL)
2.1.1.10.1 | MANTENIMIENTO DE PASAMANOS PASILLO. Limpieza de la superficie con removedor para eliminar óxido | m | 51.56
2.1.1.10.2 | Suministro y aplicación de Pintura con anticorrosivo con 2 capas de diferente color y 2 capas de acabado final con pintura automotriz (color a definir) para estructura vista | m² | 10.312
2.2 | MÓDULO C.
2.2.1 | Mantenimiento de MÓDULO DE SERVICIOS SANITARIOS DE 10 UNIDADES para niñas y docentes; de acuerdo a planos y especificaciones técnicas.
2.2.1.1 | CUBIERTA DE TECHO
2.2.1.1.1 | Cubierta de techo insulado de 2",que incluye: -Pintura de estructura de soporte (dos manos de pintura anticorrosiva diferente color) y dos manos de acabado final (esmalte) según especificaciones tecnicas, -Capote de lámina de aluminio, zinc y silicio, calibre 26, -Aplicacion de impermeabilizante tipo Sikaflex en cada tornillo instalado en estructura de techo existente, -Limpieza y remosión de residuos existentes -Todos los desmontajes y desalojo a botadero autorizado. Las dimensiones de la cubierta de techo son tomadas en proyeccion horizontal para efectos de pago. | m² | 62.19
2.2.1.1.2 | Suministro e instalación de canales de aguas lluvias de lámina de galvanizada lisa calibre 24, soldado y remachado, ganchos de Ho. De 1/2" a cada 0.50 m, acabado final exterior una mano de galvanite y dos manos de pintura esmalte color a definir. | m | 15.94
2.2.1.2 | DRENAJES DE AGUAS LLUVIAS
2.2.1.2 | Suministro e instalación de bajadas de aguas lluvias con tubería PVC Ø 4", 125 PSI. Sujetados con cinchos de platina de 1/8"x1", fijados con tornillo goloso de 2"x10 y anclas plásticas. Incluye tubería subterránea a cajas de aguas lluvias en cancha y patio. Incluir accesorios. | m | 6
2.2.1.3 | ACABADOS
2.2.1.3.1 | Repello de superficies verticales hasta e=2 cm, con mezcla prefabricada para repellos. Incluye limpieza, remoción de pintura y escarificado de paredes existentes. | m² | 141.806
2.2.1.3.2 | Afinado en superficies verticales hasta E=2mm. | m² | 141.806
2.2.1.3.3 | Suministro y aplicación de 2 manos de pintura base látex acrílico de la mejor calidad, color a definir según manual MNE, para interiores parte superior, incluye limpieza y preparación de pared con base. Dos manos de acabado uniforme. | m² | 22.104
2.2.1.3.4 | Suministro y aplicación de pintura de aceite de primera calidad, para interiores, altura 1.40 mts, acabado de alto brillo, incluye limpieza y preparación de paredes con base. Dos manos de acabado uniforme. | m² | 24.542
2.2.1.3.5 | Suministro y aplicación de pintura de agua acrílica lavable de primera calidad, acabado mate, para exteriores, incluye limpieza y preparación de paredes con base. Dos manos acabado uniforme. Diseño según MNE. | m² | 95.16
2.2.1.3.6 | Limpieza, eliminación de sarro y aplicación de porcelana en enchape de azulejos existente en paredes y lavamanos. | m² | 96.678
2.2.1.4 | VENTANAS
2.2.1.4.1 | Desmontaje de defensa metálica en ventanas | m² | 3.96
2.2.1.4.2 | Ventana corrediza, perfilería de aluminio tipo pesado, anodizado natural y vidrio laminado claro de 6 mm, que incluye: -Desmontaje de ventana existente -Hechura de cuadrado afinado y pintado, -Resanes y pintura -Sello en contorno exterior e interior entre perfil y pared, con sellador elastomérico tipo silicon pintable. | m² | 3.96
2.2.1.5 | PISOS
2.2.1.5.1 | Suministro e instalacion de zócalo sanitario (curva sanitaria) de pvc color blanco. | m | 62.72
2.2.1.6 | SISTEMAS ELÉCTRICOS E ILUMINACIÓN
2.2.1.6.1 | Suministro e instalación de luminaria tipo Apliqué (Tortuga), con bombillo LED, de 12 Watts, 120 V, montado en caja octagonal de 4" galvanizada pesada UL, receptáculo fijo de baquelita, rosca metálica completa, contacto fijo al centro. Incluye alambrado, canalización con Tecnoducto con sus accesorios (en canalización expuesta se deberá utilizar tubería rígida EMT con sus accesorios). | u | 7
2.2.1.6.2 | Suministro e instalación de luminaria tipo bombillo LED, de 12 Watts, 120 V, montado en caja octagonal de 4" galvanizada pesada UL, receptáculo fijo de baquelita, rosca metálica completa, contacto fijo al centro. Incluye alambrado, canalización con Tecnoducto con sus accesorios (en canalización expuesta se deberá utilizar tubería rígida EMT con sus accesorios). | u | 1
2.2.1.6.3 | Suministro e instalación de interruptor sencillo tipo palanca y carcasa termoplástica resistente al alto impacto, color marfil, placa de acero inoxidable, contacto a tierra, caja rectangular tipo pesada UL, con su alambrado y canalización, tuberia EMTy sus accesorios. Donde sea posible, se reutilizará la tubería empotrada existente. INCLUYE CORTE Y RESANE DE PAREDES, PISOS Y PROTECCIÓN DE CONCRETO. | u | 3
2.2.1.6.4 | Suministro e instalación de interruptor doble tipo palanca y carcasa termoplástica resistente al alto impacto, color marfil, placa de acero inoxidable, contacto a tierra, caja rectangular tipo pesada UL, con su alambrado y canalización, tuberia EMTy sus accesorios. Donde sea posible, se reutilizará la tubería empotrada existente. INCLUYE CORTE Y RESANE DE PAREDES, PISOS Y PROTECCIÓN DE CONCRETO. | u | 1
2.2.1.6.5 | Suministro y Montaje de Tomacorriente doble aterrizado de 20A, 120V, para limpieza (h=2.0m), cuerpo entero, configuración NEMA 5-20, de nylon extra fuerte color marfil, placa para intemperie. Incluye: Caja rectangular pesada UL, Tecnoducto con sus accesorios y alambrado con 2 THHN # 10+1 THHN #12 en ducto Ø 3/4" hasta el subtablero más cercano. La tubería superficial deberá ser metálica EMT con sus accesorios, y alambrado con 2 THHN # 12+1 THHN #14 en ducto Ø 1/2". Las cajas rectangulares superficiales serán tipo Conduit.INCLUYE CORTE Y RESANE DE PAREDES, PISOS Y PROTECCIÓN DE CONCRETO. | u | 1
2.2.1.7 | ARTEFACTOS SANITARIOS
2.2.1.7.1 | Suministro e instalación de inodoro de porcelana, alto desempeño, taza tipo elongada doble descarga 4/6 lpf, incluye tubo de abasto flexible y válvula de control y sus accesorios, asiento y tapadera. | u | 10
2.2.1.7.2 | Suministro e instalación de lavamanos de pedestal, de un agujero, loza vitrificada, cero absorción a la humedad, incluye grifo y accesorios de instalación. | u | 1
2.2.1.7.3 | Suministro e instalación de Grifo de 1/2" tipo pesado c/rosca. | u | 3
2.2.1.7.4 | Barras de acero inoxidable de 18 y 36"x1¼" para apoyo de personas con discapacidad | u | 1
2.2.1.7.5 | Depósito para desechos | u | 10
2.2.1.7.6 | Suministro e instalación de dispensador para papel higiénico | u | 10
2.2.1.7.7 | Suministro e instalacion de dispensador de jabón líquido | u | 3
2.2.1.7.8 | Desmontaje y desalojo de artefactos sanitarios | u | 10
2.2.1.8 | PUERTAS
2.2.1.8.1 | Puerta abatible de una hoja, acero rolado en frio de 0.73 mm, g-40, con refuerzo para doble ventanilla y manija, mocheta de una hoja, fabricada en acero g-40, cal.16, ventana de 4x27", vidrio claro de 7mm con marco y contramarco de acero rolado en frio de 0.80 mm. PUERTAS DE ACCESO. | u | 2
2.2.1.8.2 | Puerta abatible de una hoja, acero rolado en frio de 0.73 mm g40, con manija, mocheta sr de una hoja, fabricada en acero g-40 cal. 16, con marco y contramarco de acero rolado en frio de 0.80 mm. PARA SERVICIOS SANITARIOS | u | 11
2.2.1.9 | DESMONTAJES
2.2.1.9.1 | Desmontajes de cielo falso | m² | 28.74
2.2.1.9.4 | Desmontaje de puertas metálicas existentes, eliminar pines, resane de hueco de donde se eliminó el pin | u | 13
2.2.2 | Mantenimiento de MÓDULO DE SERVICIOS SANITARIOS DE 10 UNIDADES para niños; de acuerdo a planos y especificaciones técnicas.
2.2.2.1 | CUBIERTAS DE TECHO
2.2.2.1.1 | Cubierta de techo insulado de 2",que incluye: -Pintura de estructura de soporte (dos manos de pintura anticorrosiva diferente color) y dos manos de acabado final (esmalte) según especificaciones tecnicas, -Capote de lámina de aluminio, zinc y silicio, calibre 26, -Aplicacion de impermeabilizante tipo Sikaflex en cada tornillo instalado en estructura de techo existente, -Limpieza y remosión de residuos existentes -Todos los desmontajes y desalojo a botadero autorizado. Las dimensiones de la cubierta de techo son tomadas en proyeccion horizontal para efectos de pago. | m² | 60.2
2.2.2.1.2 | Suministro e instalación de canales de aguas lluvias de lámina de galvanizada lisa calibre 24, soldado y remachado, ganchos escondidos de pletina de 1" x 1/8" a cada 0.45 m, acabado final exterior dos manos de galvite, aplicar en interior en uniones, y dos manos de pintura esmalte color a definir exterior. | m | 14.32
2.2.2.2 | DRENAJES DE AGUAS LLUVIAS
2.2.2.2.1 | Suministro e instalación de bajadas de aguas lluvias con tubería PVC Ø 4", 125 PSI. Sujetados con cinchos de pletina de 1/8"x1", fijados con tornillo goloso de 2"x10 y anclas plásticas. Incluye accesorios. | m | 6
2.2.2.3 | ACABADOS
2.2.2.3.1 | Repello de superficies verticales hasta e=2 cm. Incluye limpieza, remoción de pintura y escarificado de paredes existentes. | m² | 146.324
2.2.2.3.2 | Afinado en superficies verticales hasta E=2mm. | m² | 146.324
2.2.2.3.3 | Suministro y aplicación de 2 manos de pintura base látex acrílico de la mejor calidad, color a definir según manual MNE, para interiores parte superior, incluye limpieza y preparación de pared con base. Dos manos de acabado uniforme. | m² | 39.216
2.2.2.3.4 | Suministro y aplicación de pintura de aceite de primera calidad, para interiores, altura 1.40 mts, acabado de alto brillo, incluye limpieza y preparación de paredes con base. Dos manos de acabado uniforme | m² | 34.314
2.2.2.3.5 | Suministro y aplicación de pintura de agua acrílica lavable de primera calidad, acabado mate, para exteriores, incluye limpieza y preparación de paredes con base. Dos manos acabado uniforme. Diseño según MNE | m² | 72.794
2.2.2.3.6 | Desmontaje de divisiones livianas existentes en baño. | m² | 34.56
2.2.2.3.7 | Suministro e instalación de División de perfil laminado anodizado y doble forro de melamina, con pieza de aluminio anodizado al natural de 1” x 1 1/2", e=0.015m color a definir, resistente al agua. | m² | 34.56
2.2.2.3.8 | Limpieza, eliminación de sarro y aplicación de porcelana en enchape de azulejos existente en paredes y lavamanos. | m² | 63.12
2.2.2.4 | VENTANAS
2.2.2.4.1 | Desmontaje de defensa metálica en ventanas. | m² | 3.36
2.2.2.4.2 | Ventana corrediza, perfilería de aluminio tipo pesado, anodizado natural y vidrio laminado claro de 6 mm, que incluye: -Desmontaje de ventana existente -Hechura de cuadrado afinado y pintado, -Resanes y pintura -Sello en contorno exterior e interior entre perfil y pared, con sellador elastomérico tipo silicon pintable. | m² | 3.36
2.2.2.5 | PISOS
2.2.2.5.1 | Suministro e instalacion de zócalo sanitario (curva sanitaria) de pvc color blanco. | m | 32.56
2.2.2.6 | SISTEMAS ELÉCTRICOS E ILUMINACIÓN
2.2.2.6.1 | Suministro e instalación de luminaria tipo Apliqué (Tortuga), con bombillo LED, de 12 Watts, 120 V, montado en caja octagonal de 4" galvanizada pesada UL, receptáculo fijo de baquelita, rosca metálica completa, contacto fijo al centro. Incluye alambrado, canalización con Tecnoducto con sus accesorios (en canalización expuesta se deberá utilizar tubería rígida EMT con sus accesorios). | u | 5
2.2.2.6.2 | Suministro e instalación de interruptor sencillo tipo palanca y carcasa termoplástica resistente al alto impacto, color marfil, placa de acero inoxidable, contacto a tierra, caja rectangular tipo pesada UL, con su alambrado y canalización, tuberia EMTy sus accesorios. Donde sea posible, se reutilizará la tubería empotrada existente. INCLUYE CORTE Y RESANE DE PAREDES, PISOS Y PROTECCIÓN DE CONCRETO. | u | 3
2.2.2.6.3 | Suministro y Montaje de Tomacorriente doble aterrizado de 20A, 120V, para limpieza (h=2.0m), cuerpo entero, configuración NEMA 5-20, de nylon extra fuerte color marfil, placa para intemperie. Incluye: Caja rectangular pesada UL, Tecnoducto con sus accesorios y alambrado con 2 THHN # 10+1 THHN #12 en ducto Ø 3/4" hasta el subtablero más cercano. La tubería superficial deberá ser metálica EMT con sus accesorios, y alambrado con 2 THHN # 12+1 THHN #14 en ducto Ø 1/2". Las cajas rectangulares superficiales serán tipo Conduit. INCLUYE CORTE Y RESANE DE PAREDES, PISOS Y PROTECCIÓN DE CONCRETO. | u | 1
2.2.2.7 | ARTEFACTOS SANITARIOS
2.2.2.7.1 | Suministro e instalación de inodoro de porcelana, alto desempeño, taza tipo elongada doble descarga 4/6 lpf, incluye tubo de abasto flexible y válvula de control y sus accesorios, asiento y tapadera. | u | 10
2.2.2.7.2 | Suministro e instalación de Grifo de 1/2" tipo pesado c/rosca. | u | 3
2.2.2.7.3 | Suministro e instalacion de dispensador de papel higiénico | u | 10
2.2.2.7.4 | Suministro e instalacion de dispensador de jabón líquido | u | 3
2.2.2.7.5 | Depósito para desechos | u | 10
2.2.2.7.6 | Barras de acero inoxidable de 18 y 36"x1¼" para apoyo de personas con discapacidad | u | 2
2.2.2.7.7 | Desmontaje y desalojo de artefactos sanitarios | u | 10
2.2.2.8 | PUERTAS
2.2.2.8.1 | Puerta abatible de una hoja, acero rolado en frio de 0.73 mm, g-40, con refuerzo para doble ventanilla y manija, mocheta de una hoja, fabricada en acero g-40, cal.16, ventana de 4x27", vidrio claro de 7mm con marco y contramarco de acero rolado en frio de 0.80 mm. PUERTAS DE ACCESO. | u | 2
2.2.2.9 | DESMONTAJES
2.2.2.9.1 | Desmontajes de cielo falso | m² | 32.46
2.2.2.9.4 | Desmontaje de puertas metálicas existentes, eliminar pines, resane de hueco de donde se eliminó el pin | u | 2
Nota: El costo debe incluir la conexión al sistema de agua potable y sistema de alcantarillado interno existente. Buen funcionamiento para recepción de obra.
2.3 | MÓDULO D.
2.3.1 | Mantenimiento de Módulo de 5 Aulas (AULAS 1-5, incluye cuerpo de escaleras, circulación vertical) y REHABILITACIÓN DE 3 AULAS (DAI, AUXILIAR, LABORATORIO) y salón de música, de acuerdo a planos y especificaciones técnicas.
2.3.1.1 | CUBIERTA DE TECHO
2.3.1.1.1 | Cubierta de techo insulado de 2",que incluye: -Cambio de polín espacial a polín C de 4” chapa 14, estructuras de apoyo y todo lo necesario para su sujeción -Pintura de estructura de soporte (dos manos de pintura anticorrosiva diferente color) y dos manos de acabado final (esmalte) según especificaciones tecnicas, -Capote de lámina de aluminio, zinc y silicio, calibre 26, -Hechura de cepos en ambas caras, tornillería. -Aplicacion de impermeabilizante tipo Sikaflex en cada tornillo instalado en estructura de techo existente, -Limpieza y remosión de residuos existentes -Todos los desmontajes y desalojo a botadero autorizado. Las dimensiones de la cubierta de techo son tomadas en proyeccion horizontal para efectos de pago. | m² | 415.88
2.3.1.1.2 | Suministro e instalación de canales de aguas lluvias de lámina de galvanizada lisa calibre 24, soldado y remachado, ganchos escondidos de pletina de 1" x 1/8" a cada 0.45 m, acabado final exterior dos manos de galvite, aplicar en interior en uniones, y dos manos de pintura esmalte color a definir exterior. | m | 75.66
2.3.1.2 | DRENAJES DE AGUAS LLUVIAS
2.3.1.2.1 | Suministro e instalación de bajadas de aguas lluvias con tubería PVC Ø 6", 125 PSI. Sujetados con cinchos de pletina de 1/8"x1", fijados con tornillo goloso de 2"x10 y anclas plásticas. Incluye accesorios. | m | 81
2.3.1.3 | ACABADOS
2.3.1.3.1 | Repello de superficies verticales hasta e=2 cm. Incluye limpieza, remoción de pintura y escarificado de paredes existentes. | m² | 1369.92
2.3.1.3.2 | Afinado en superficies verticales hasta E=2mm. | m² | 1369.92
2.3.1.3.3 | Suministro y aplicación de 2 manos de pintura base látex acrílico de la mejor calidad, color a definir según manual MNE, para interiores parte superior, incluye limpieza y preparación de pared con base. Dos manos de acabado uniforme. | m² | 429.84
2.3.1.3.4 | Suministro y aplicación de pintura de aceite de primera calidad, para interiores, altura 1.40 mts, acabado de alto brillo, incluye limpieza y preparación de paredes con base. Dos manos de acabado uniforme | m² | 376.11
2.3.1.3.5 | Suministro y aplicación de pintura de agua acrílica lavable de primera calidad, acabado mate, para exteriores, incluye limpieza y preparación de paredes con base. Dos manos acabado uniforme. Diseño según MNE. | m² | 563.97
2.3.1.3.6 | DIVISIÓN DE TABLA ROCA PARA SEPARACIÓN DE ESPACIOS (AULA AUXILIAR Y SALÓN DE MÚSICA). Construcción de división con doble forro de tabla yeso de 1/2'', con estructura de perfiles de aluminio y aplicacion de acabado en uniones, lijado y pintado con 2 manos de pintura tipo latex. | m² | 20.55
2.3.1.4 | VENTANAS
2.3.1.4.1 | Desmontaje de defensa metálica en ventanas | m² | 103.504
2.3.1.4.2 | Ventana corrediza, perfilería de aluminio tipo pesado, anodizado natural y vidrio laminado claro de 6 mm, que incluye: -Desmontaje de ventana existente -Hechura de cuadrado afinado y pintado, -Resanes y pintura -Sello en contorno exterior e interior entre perfil y pared, con sellador elastomérico tipo silicon pintable. | m² | 103.504
2.3.1.5 | SISTEMAS ELÉCTRICOS E ILUMINACIÓN
2.3.1.5.1 | Suministro e instalación de luminaria tipo Apliqué (Tortuga), con bombillo LED, de 12 Watts, 120 V, montado en caja octagonal de 4" galvanizada pesada UL, receptáculo fijo de baquelita, rosca metálica completa, contacto fijo al centro. Incluye alambrado, canalización con Tecnoducto con sus accesorios (en canalización expuesta se deberá utilizar tubería rígida EMT con sus accesorios). | u | 10
2.3.1.5.2 | Suministro y Montaje de Tomacorriente doble aterrizado de 20A para Uso General, 120V, cuerpo entero, configuración NEMA 5-20, de nylon extra fuerte color marfil, placa de acero inoxidable. Incluye: Caja rectangular pesada UL, Tecnoducto con sus accesorios y alambrado con 2 THHN # 12+1 THHN #14 en ducto Ø 1/2". La tubería superficial deberá ser metálica EMT con sus accesorios. Las cajas rectangulares superficiales serán tipo Conduit. Se podrán utilizar los poliductos existentes empotrados a pared o piso. En Aulas de Parvularia se utilizará tomacorriente Tamper Resistant (TR). INCLUYE CORTE Y RESANE DE PAREDES, PISOS Y PROTECCIÓN DE CONCRETO. | u | 72
2.3.1.5.3 | Suministro y Montaje de Tomacorriente doble aterrizado de 20A, 120V, para aparato de TV arriba de pizarrón (h=2.4m), cuerpo entero, configuración NEMA 5-20, de nylon extra fuerte color marfil, placa de acero inoxidable. Incluye: Caja rectangular pesada UL, Tecnoducto con sus accesorios y alambrado con 2 THHN # 12+1 THHN #14 en ducto Ø 1/2". La tubería superficial deberá ser metálica EMT con sus accesorios, y alambrado con 2 THHN # 12+1 THHN #14 en ducto Ø 1/2". Las cajas rectangulares superficiales serán tipo Conduit. INCLUYE CORTE Y RESANE DE PAREDES, PISOS Y PROTECCIÓN DE CONCRETO. | u | 9
2.3.1.5.4 | Suministro e instalación de interruptor sencillo tipo palanca y carcasa termoplástica resistente al alto impacto, color marfil, placa de acero inoxidable, contacto a tierra, caja rectangular tipo pesada UL, con su alambrado y canalización, tuberia EMT y sus accesorios. Donde sea posible, se reutilizará la tubería empotrada existente. INCLUYE CORTE Y RESANE DE PAREDES, PISOS Y PROTECCIÓN DE CONCRETO. | u | 3
2.3.1.5.5 | Suministro y Montaje de Interruptor Doble 15 A. 120V. Tipo dado, con su placa metálica acero inoxidable, en caja rectangular 4"x2" ho. galv.pesada.INCLUYE CORTE Y RESANE DE PAREDES, PISOS Y PROTECCIÓN DE CONCRETO. | u | 9
2.3.1.5.6 | Suministro e instalación Luminaria LED de 2´x4´ tubos LED 3 X18 Watts, 120V, suspendida de estructura de techo, difusor plástico blanco cuadriculado tipo rejilla, tubo T-8, Tipo luz de día, Incluye alambrado, canalización con Tecnoducto con sus accesorios (en canalización expuesta se deberá utilizar tubería rígida EMT con sus accesorios) y puesta a tierra (Conductor chaqueta aislante verde Terminal de Ojo), estructura metálica para el montaje de la luminaria con tubo estructural de 1"x1" pintado con 2 manos de anticorrosivo y 2 manos de esmalte blanco del color de la estructura de techo. | u | 36
2.3.1.5.7 | Suministro e instalación de ventilador de techo tipo industrial con 3 aspas metálicas, 120 v, 60-75 watts, control a la pared, 3 velocidades, color blanco incluye: estructura metálica, control de velocidad a la pared, canalización con emt, alambrado y bajada con tsj 3-16. | u | 26
2.3.1.5.9 | Luminaria de pared tipo wallpack led de 26w, luz de día, con fotocelda integrada, 120v, para exterior, sobrepuesta en pared. controlada por interruptor "a". | u | 3
2.3.1.5.10 | Suministro e instalación de luminaria de emergencia, con bombillo LED fijos de color blanco 120 Voltios, 7 Watts fabricada en plástico inyectado, batería sellada, tiempo de respaldo de 90 minutos, montaje en pared. Incluye alambrado y canalizado con tubería rígida EMT UL para salidas de luminarias, cajas rectangulares fijas en estructura de techo, la tubería superficial deberá ser metálica galvanizada para interiores EMT rígida con sus accesorios. | u | 2
2.3.1.5.11 | Luminaria led sellada, con tubo led 2x18w, 48", 120v, luz de día, ip65, para ambientes húmedos o contaminados y polvo, sobrepuesta en losa. controlada por interruptor "a". | u | 2
2.3.1.5.12 | Sistema de CCTV con 2 Cámaras de seguridad 1080p Ip65, conexión fiable cableada de fácil instalación (con cable UTP) y conexión directa a la red WiFi. Almacenamiento local mediante tarjeta micro SD. Visión nocturna, audio bidireccional, detección de calor y movimiento. Incluye canalización con cajas galvanizadas pesadas UL, Tecnoducto empotrado en pared o piso, tubería EMT superficial con todos sus accesorios, cable UTP Cat 6 y los accesorios necesarios para su funcionamiento. | S.G. | 1
2.3.1.6 | PUERTAS
2.3.1.6.1 | Puerta abatible de una hoja, acero rolado en frio de 0.73 mm, g-40, con refuerzo para doble ventanilla y manija, mocheta de una hoja, fabricada en acero g-40, cal.16, ventana de 4x27", vidrio claro de 7mm con marco y contramarco de acero rolado en frio de 0.80 mm. | u | 18
2.3.1.7 | DESMONTAJES
2.3.1.7.1 | Desmontajes de cielo falso | m² | 383.11
2.3.1.7.2 | Desmontaje de puertas metálicas existentes, eliminar pines, resane de hueco de donde se eliminó el pin | u | 54
2.3.1.8 | PIZARRA Y MUEBLES
2.3.1.8.2 | Pizarra según especificaciones técnicas. Incluye desmontaje de pizarra y desalojo existente. | u | 9
2.3.2 | MANTENIMIENTO DE ADMINISTRACIÓN, de acuerdo a planos y especificaciones técnicas,
2.3.2.1 | ACABADOS
2.3.2.1.1 | Repello de superficies verticales hasta e=2 cm. Incluye limpieza, remoción de pintura y escarificado de paredes existentes. | m² | 282.99
2.3.2.1.2 | Afinado en superficies verticales hasta E=2mm. | m² | 282.99
2.3.2.1.3 | Suministro y aplicación de 2 manos de pintura base látex acrílico de la mejor calidad, color a definir según manual MNE, para interiores parte superior, incluye limpieza y preparación de pared con base. Dos manos de acabado uniforme. | m² | 106.96
2.3.2.1.4 | Suministro y aplicación de pintura de aceite de primera calidad, para interiores, altura 1.40 mts, acabado de alto brillo, incluye limpieza y preparación de paredes con base. Dos manos de acabado uniforme | m² | 93.59
2.3.2.1.5 | Suministro y aplicación de pintura de agua acrílica lavable de primera calidad, acabado mate, para exteriores, incluye limpieza y preparación de paredes con base. Dos manos acabado uniforme. Diseño según MNE | m² | 82.44
2.3.2.2 | PUERTAS
2.3.2.2.1 | Puerta abatible de una hoja, acero rolado en frio de 0.73 mm g40, con manija, mocheta de una hoja, fabricada en acero g-40 cal. 16, con marco y contramarco de acero rolado en frio de 0.80 mm. | u | 7
2.3.2.3 | VENTANAS
2.3.2.3.1 | Desmontaje de defensa metálica en ventanas | m² | 11.66
2.3.2.3.2 | Ventana corrediza, perfilería de aluminio tipo pesado, anodizado natural y vidrio laminado claro de 6 mm, que incluye: -Desmontaje de ventana existente -Hechura de cuadrado afinado y pintado, -Resanes y pintura -Sello en contorno exterior e interior entre perfil y pared, con sellador elastomérico tipo silicon pintable. | m² | 11.66
2.3.2.4 | ARTEFACTOS SANITARIOS
2.3.2.4.1 | Suministro e instalación de inodoro de porcelana, alto desempeño, taza tipo elongada doble descarga 4/6 lpf, incluye tubo de abasto flexible y válvula de control y sus accesorios, asiento y tapadera | u | 1
2.3.2.4.2 | Suministro e instalación de lavamanos de pedestal, de un agujero, loza vitrificada, cero absorción a la humedad, incluye grifo y accesorios de instalación. | u | 1
2.3.2.4.4 | Suministro e instalacion de dispensador de papel higiénico según lo indique la supervisión del proyecto | u | 1
2.3.2.4.5 | Suministro e instalacion de dispensador de jabón líquido, según lo indique la supervisión del proyecto | u | 1
2.3.2.4.6 | Depósito para desechos | u | 1
2.3.2.4.7 | Desmontaje y desalojo de artefactos sanitarios | u | 2
2.3.2.5 | SISTEMAS ELÉCTRICOS E ILUMINACIÓN
2.3.2.5.1 | Suministro y Montaje de Tomacorriente doble aterrizado de 20A para Uso General, 120V, cuerpo entero, configuración NEMA 5-20, de nylon extra fuerte color marfil, placa de acero inoxidable. Incluye: Caja rectangular pesada UL, Tecnoducto con sus accesorios y alambrado con 2 THHN # 12+1 THHN #14 en ducto Ø 1/2". La tubería superficial deberá ser metálica EMT con sus accesorios. Las cajas rectangulares superficiales serán tipo Conduit. Se podrán utilizar los poliductos existentes empotrados a pared o piso. INCLUYE CORTE Y RESANE DE PAREDES, PISOS Y PROTECCIÓN DE CONCRETO. | u | 8
2.3.2.5.2 | Suministro e instalación Luminaria LED de 2´x4´ tubos LED 3x18 Watts, 120V, suspendida de estructura de techo, difusor plástico blanco cuadriculado tipo rejilla, tubo T-8, Tipo luz de día, Incluye alambrado, canalización con Tecnoducto con sus accesorios (en canalización expuesta se deberá utilizar tubería rígida EMT con sus accesorios) y puesta a tierra (Conductor chaqueta aislante verde Terminal de Ojo), estructura metálica para el montaje de la luminaria con tubo estructural de 1"x1" pintado con 2 manos de anticorrosivo y 2 manos de esmalte blanco del color de la estructura de techo. | u | 4
2.3.2.5.3 | Suministro e instalación de interruptor sencillo tipo palanca y carcasa termoplástica resistente al alto impacto, color marfil, placa de acero inoxidable, contacto a tierra, caja rectangular tipo pesada UL, con su alambrado y canalización, tuberia EMT y sus accesorios. Donde sea posible, se reutilizará la tubería empotrada existente. INCLUYE CORTE Y RESANE DE PAREDES, PISOS Y PROTECCIÓN DE CONCRETO. | u | 7
2.3.2.5.4 | Suministro e instalación de luminaria tipo Apliqué (Tortuga), con bombillo LED, de 12 Watts, 120 V, montado en caja octagonal de 4" galvanizada pesada UL, receptáculo fijo de baquelita, rosca metálica completa, contacto fijo al centro. Incluye alambrado, canalización con Tecnoducto con sus accesorios (en canalización expuesta se deberá utilizar tubería rígida EMT con sus accesorios). | u | 1
2.3.2.5.5 | Suministro e instalación de ventilador de techo tipo industrial con 3 aspas metálicas, 120 v, 60-75 watts, control a la pared, 3 velocidades, color blanco incluye: estructura metálica, control de velocidad a la pared, canalización con emt, alambrado y bajada con tsj 3-16. | u | 3
2.3.2.5.6 | Luminaria tipo receptáculo de baquelita para bombillo led de 12w, luz de día, , 120v, sobrepuesta en losa o estructura de techo. controlada por interruptor "a". | u | 1
2.3.2.5.7 | Sistema de CCTV con 2 Cámaras de seguridad 1080p Ip65, conexión fiable cableada de fácil instalación (con cable UTP) y conexión directa a la red WiFi. Almacenamiento local mediante tarjeta micro SD. Visión nocturna, audio bidireccional, detección de calor y movimiento. Incluye canalización con cajas galvanizadas pesadas UL, Tecnoducto empotrado en pared o piso, tubería EMT superficial con todos sus accesorios, cable UTP Cat 6 y los accesorios necesarios para su funcionamiento. | S.G. | 1
2.3.2.5.8 | Equipo de monitoreo y grabación. Incluye: Monitor LCD mínimo 24", grabador DVR de 4k 1Tb, soportes para montaje, conectores y accesorios. | S.G. | 1
2.3.2.6 | DESMONTAJES
2.3.2.6.1 | Desmontaje de puertas metálicas existentes, eliminar pines, resane de hueco de donde se eliminó el pin. | u | 7
2.3.2.7 | PASAMANOS
2.3.2.7.1 | MANTENIMIENTO DE PASAMANOS PASILLO. Limpieza de la superficie con removedor para eliminar óxido | m | 52.07
2.3.2.7.2 | Suministro y aplicación de Pintura con anticorrosivo con 2 capas de diferente color y 2 capas de acabado final con pintura automotriz (color a definir) para estructura vista | m | 10.414
2.4 | MÓDULO E.
2.4.1 | Mantenimiento de Aulas de parvularia (1-3), de acuerdo a planos y especificaciones técnicas.
2.4.1.1 | CUBIERTAS DE TECHO
2.4.1.1.1 | Cubierta de techo insulado de 2",que incluye: -Pintura de estructura de soporte (dos manos de pintura anticorrosiva diferente color) y dos manos de acabado final (esmalte) según especificaciones tecnicas, -Capote de lámina de aluminio, zinc y silicio, calibre 26, -Aplicacion de impermeabilizante tipo Sikaflex en cada tornillo instalado en estructura de techo existente, -Limpieza y remosión de residuos existentes -Todos los desmontajes y desalojo a botadero autorizado. Las dimensiones de la cubierta de techo son tomadas en proyeccion horizontal para efectos de pago. | m² | 385.37
2.4.1.1.2 | Suministro e instalación de canales de aguas lluvias de lámina de galvanizada lisa calibre 24, soldado y remachado, ganchos escondidos de pletina de 1" x 1/8" a cada 0.45 m, acabado final exterior dos manos de galvite, aplicar en interior en uniones, y dos manos de pintura esmalte color a definir exterior. | m | 71.1
2.4.1.2 | DRENAJES DE AGUAS LLUVIAS
2.4.1.2.1 | Suministro e instalación de bajadas de aguas lluvias con tubería PVC Ø 4", 125 PSI. Sujetados con cinchos de pletina de 1/8"x1", fijados con tornillo goloso de 2"x10 y anclas plásticas. Incluye accesorios. | m | 24
2.4.1.3 | ACABADOS
2.4.1.3.1 | Repello de superficies verticales hasta e=2 cm. Incluye limpieza, remoción de pintura y escarificado de paredes existentes. | m² | 580.5
2.4.1.3.2 | Afinado en superficies verticales hasta E=2mm. | m² | 580.5
2.4.1.3.3 | Suministro y aplicación de 2 manos de pintura base látex acrílico de la mejor calidad, color a definir según manual MNE, para interiores parte superior, incluye limpieza y preparación de pared con base. Dos manos de acabado uniforme. | m² | 168
2.4.1.3.4 | Suministro y aplicación de pintura de aceite de primera calidad, para interiores, altura 1.40 mts, acabado de alto brillo, incluye limpieza y preparación de paredes con base. Dos manos de acabado uniforme. | m² | 147
2.4.1.3.5 | Suministro y aplicación de pintura de agua acrílica lavable de primera calidad, acabado mate, para exteriores, incluye limpieza y preparación de paredes con base. Dos manos acabado uniforme. Diseño según MNE. | m² | 265.5
2.4.1.4 | VENTANAS
2.4.1.4.1 | Desmontaje de defensa metálica en ventanas | m² | 43.68
2.4.1.4.1 | Ventana corrediza, perfilería de aluminio tipo pesado, anodizado natural y vidrio laminado claro de 6 mm, que incluye: -Desmontaje de ventana existente -Hechura de cuadrado afinado y pintado, -Resanes y pintura -Sello en contorno exterior e interior entre perfil y pared, con sellador elastomérico tipo silicón pintable. | m² | 43.68
2.4.1.5 | PISOS
2.4.1.5.1 | Suministro e instalacion de piso tipo porcelanato de alto tráfico de 60x60cm color ivory. Pegamento especial para porcelanato. | m² | 385.37
2.4.1.5.2 | Suministro e instalación de Zócalo de porcelanato de h=7.5cm. color IVORY. Pegamento especial para porcelanato. | m | 161.1
2.4.1.6 | SISTEMAS ELÉCTRICOS E ILUMINACIÓN
2.4.1.6.1 | Suministro e instalación de luminaria tipo Apliqué (Tortuga), con bombillo LED, de 12 Watts, 120 V, montado en caja octagonal de 4" galvanizada pesada UL, receptáculo fijo de baquelita, rosca metálica completa, contacto fijo al centro. Incluye alambrado, canalización con Tecnoducto con sus accesorios (en canalización expuesta se deberá utilizar tubería rígida EMT con sus accesorios). | u | 17
2.4.1.6.2 | Suministro y Montaje de Tomacorriente doble aterrizado de 20A para Uso General, 120V, cuerpo entero, configuración NEMA 5-20, de nylon extra fuerte color marfil, placa de acero inoxidable. Incluye: Caja rectangular pesada UL, Tecnoducto con sus accesorios y alambrado con 2 THHN # 12+1 THHN #14 en ducto Ø 1/2". La tubería superficial deberá ser metálica EMT con sus accesorios. Las cajas rectangulares superficiales serán tipo Conduit. Se podrán utilizar los poliductos existentes empotrados a pared o piso. En Aulas de Parvularia se utilizará tomacorriente Tamper Resistant (TR). INCLUYE CORTE Y RESANE DE PAREDES, PISOS Y PROTECCIÓN DE CONCRETO. | u | 24
2.4.1.6.3 | Suministro y Montaje de Tomacorriente doble aterrizado de 20A, 120V, para aparato de TV arriba de pizarrón (h=2.4m), cuerpo entero, configuración NEMA 5-20, de nylon extra fuerte color marfil, placa de acero inoxidable. Incluye: Caja rectangular pesada UL, Tecnoducto con sus accesorios y alambrado con 2 THHN # 12+1 THHN #14 en ducto Ø 1/2". La tubería superficial deberá ser metálica EMT con sus accesorios, y alambrado con 2 THHN # 12+1 THHN #14 en ducto Ø 1/2". Las cajas rectangulares superficiales serán tipo Conduit. INCLUYE CORTE Y RESANE DE PAREDES, PISOS Y PROTECCIÓN DE CONCRETO. | u | 3
2.4.1.6.4 | Suministro e instalación de interruptor sencillo tipo palanca y carcasa termoplástica resistente al alto impacto, color marfil, placa de acero inoxidable, contacto a tierra, caja rectangular tipo pesada UL, con su alambrado y canalización, tuberia EMT y sus accesorios. Donde sea posible, se reutilizará la tubería empotrada existente. INCLUYE CORTE Y RESANE DE PAREDES, PISOS Y PROTECCIÓN DE CONCRETO. | u | 13
2.4.1.6.5 | Suministro y Montaje de Interruptor Doble 15 A. 120V. Tipo dado, con su placa metálica acero inoxidable, en caja rectangular 4"x2" ho. galv.pesada. INCLUYE CORTE Y RESANE DE PAREDES, PISOS Y PROTECCIÓN DE CONCRETO. | u | 5
2.4.1.6.6 | Luminaria tipo receptáculo de baquelita para bombillo led de 12w, luz de día, , 120v, sobrepuesta en losa o estructura de techo. controlada por interruptor "a". | u | 3
2.4.1.6.7 | Suministro e instalación Luminaria LED de 2´x4´ tubos LED 3 X18 Watts, 120V, suspendida de estructura de techo, difusor plástico blanco cuadriculado tipo rejilla, tubo T-8, Tipo luz de día, Incluye alambrado, canalización con Tecnoducto con sus accesorios (en canalización expuesta se deberá utilizar tubería rígida EMT con sus accesorios) y puesta a tierra (Conductor chaqueta aislante verde Terminal de Ojo), estructura metálica para el montaje de la luminaria con tubo estructural de 1"x1" pintado con 2 manos de anticorrosivo y 2 manos de esmalte blanco del color de la estructura de techo. | u | 12
2.4.1.6.8 | Suministro e instalación de ventilador de techo tipo industrial con 3 aspas metálicas, 120 v, 60-75 watts, control a la pared, 3 velocidades, color blanco incluye: estructura metálica, control de velocidad a la pared, canalización con emt, alambrado y bajada con tsj 3-16. | u | 6
2.4.1.6.10 | Luminaria de pared tipo wallpack led de 26w, luz de día, con fotocelda integrada, 120v, para exterior, sobrepuesta en pared. controlada por interruptor "a". | u | 1
2.4.1.6.11 | Suministro e instalación de luminaria de emergencia, con bombillo LED fijos de color blanco 120 Voltios, 7 Watts fabricada en plástico inyectado, batería sellada, tiempo de respaldo de 90 minutos, montaje en pared. Incluye alambrado y canalizado con tubería rígida EMT UL para salidas de luminarias, cajas rectangulares fijas en estructura de techo, la tubería superficial deberá ser metálica galvanizada para interiores EMT rígida con sus accesorios. | u | 2
2.4.1.7 | PUERTAS
2.4.1.7.1 | Puerta abatible de una hoja, acero rolado en frio de 0.73 mm, g-40, con refuerzo para doble ventanilla y manija, mocheta de una hoja, fabricada en acero g-40, cal.16, ventana de 4x27", vidrio claro de 7mm con marco y contramarco de acero rolado en frio de 0.80 mm. | u | 3
2.4.1.7.2 | Puerta abatible de doble hoja, acero rolado en frio de 0.73 mm, g-40, con refuerzo para doble ventanilla y manija, mocheta de una hoja, fabricada en acero g-40, cal.16, ventana de 4x27", vidrio claro de 7mm con marco y contramarco de acero rolado en frio de 0.80 mm. | u | 3
2.4.1.7.3 | Puerta abatible de una hoja, acero rolado en frio de 0.73 mm g40, con manija, mocheta de una hoja, fabricada en acero g-40 cal. 16, con marco y contramarco de acero rolado en frio de 0.80 mm. | u | 3
2.4.1.8 | DESMONTAJES
2.4.1.8.1 | Desmontajes de cielo falso | m² | 170.55
2.4.1.8.2 | Desmontaje de puertas metálicas existentes, eliminar pines, resane de hueco de donde se eliminó el pin | u | 49
2.4.1.9 | PIZARRA Y MUEBLES
2.4.1.9.1 | Pizarra según especificaciones técnicas. Incluye desmontaje de pizarra y desalojo existente. | u | 3
2.4.1.9.2 | Suministro e instalación de mobiliario para aulas de parvularia, según detalles y planos adjuntos en "Mobiliario para Primera Infancia" y "Especificaciones tecnicas de Especialidades" Incluye: - Percheros de pared con repisa. - Graderios modulares para nicho bajo. - Mueble de almacenamiento para nicho bajo. - Mueble tipo librera para nicho con escritorio abatible. - Mueble tipo librera para nicho alto. - Dispensador de alcohol gel. | S.G. | 1
2.4.2 | Mantenimiento de COCINA Y COMEDOR, de acuerdo a planos y especificaciones técnicas.
2.4.2.1 | CUBIERTA DE TECHO
2.4.2.1.1 | Cubierta de techo insulado de 2",que incluye: -Pintura de estructura de soporte (dos manos de pintura anticorrosiva diferente color) y dos manos de acabado final (esmalte) según especificaciones tecnicas, -Capote de lámina de aluminio, zinc y silicio, calibre 26, -Aplicacion de impermeabilizante tipo Sikaflex en cada tornillo instalado en estructura de techo existente, -Limpieza y remosión de residuos existentes -Todos los desmontajes y desalojo a botadero autorizado. Las dimensiones de la cubierta de techo son tomadas en proyeccion horizontal para efectos de pago. | m² | 29.3
2.4.2.1.2 | Suministro e instalación de canales de aguas lluvias de lámina de galvanizada lisa calibre 24, soldado y remachado, ganchos escondidos de pletina de 1" x 1/8" a cada 0.45 m, acabado final exterior dos manos de galvite, aplicar en interior en uniones, y dos manos de pintura esmalte color a definir exterior. | ml | 7.8
2.4.2.1.3 | Cubierta de aluminio y zinc cal. 24 incluye estructura metálica de soporte con dos manos de pintura anticorrosiva diferente color y dos manos de acabado final (esmalte), incluye capote de lámina de aluminio de zinc y silicio calibre , hechura de cepos en ambas caras, tornilleria. Aplicación de impremeabilizante tipo Sikaflex en cada tornillo instalado. Las dimensiones de la cubierta de techo son tomadas en proyección horizontal para efectos de pago. | m² | 20.89
2.4.2.1.4 | Columnas de tubo estructural cuadrado de 4" chapa 14 h= 3.00m., con su pedestal de concreto de 25x25x40cm, incluye aplicación 2 manos de pintura anticorrosivo y 2 manos de acabado final | u | 8
2.4.2.2 | INSTALACIONES HIDRÁULICAS
2.4.2.2.1 | Suministro e instalación de Tubería de PVC 2" 100psi, incluye accesorios para acople y conexiones, excavación, compactación, drenaje de aguas grises. | m | 2.83
2.4.2.2.2 | Suministro e instalación de bajadas de aguas lluvias con tubería PVC Ø 4", 125 PSI. Sujetados con cinchos de pletina de 1/8"x1", fijados con tornillo goloso de 2"x10 y anclas plásticas. Incluye accesorios. | m | 6.2
2.4.2.2.3 | Construcción de trampa de grasa de 0.50x0.50x0.60 m, (cotas Internas) con base de concreto, pared de ladrillo de barro p/lazo repelladas y afinadas SC 0.15x0.10 2N°3 GN°2 a cada 0.15 mts, tapadera de concreto E=0.10 mts N°3 a cada 0.15 mtsA.S. F'c= 210 Kg/cm². y según diseño. | u | 1
2.4.2.3 | ARTEFACTOS Y ACCESORIOS
2.4.2.3.1 | Suministro e instalación de fregadero de empotrar de 2 pocetas en acero inoxidable, incluye 2 grifos cuello de ganso de 15'' y accesorios de instalación. | u | 1
2.4.2.3.2 | Campana de extracción: Suministro e instalación de campana, en lámina de acero inoxidable de 1.20 mm de espesor, con sistema doble de filtros en acero inoxidable de 50 mm de espesor, dimensiones 1.50 m de largo, 1.00 m de ancho y 0.60 m de profundidad. | S.G. | 1
2.4.2.3.3 | Suministro e instalación de ductos 30x30 cm, de lámina de acero inoxidable, soldado con soldadura autógena y/o hermética | S.G. | 1
2.4.2.3.4 | Suministro de dispensador de alchohol gel, según aprobación de la supervisión | S.G. | 1
2.4.2.3.5 | Extractor de 1,295 cfm, 0.85" ca, 1/2 hp, 120-1-60 | S.G. | 1
2.4.2.4 | ACABADOS
2.4.2.4.1 | Repello de superficies verticales hasta e=2 cm. Incluye limpieza, remoción de pintura y escarificado de paredes existentes. | m² | 95.7
2.4.2.4.2 | Afinado en superficies verticales hasta E=2mm. | m² | 95.7
2.4.2.4.3 | Suministro y aplicación de 2 manos de pintura base látex acrílico de la mejor calidad, color a definir según manual MNE, para interiores parte superior, incluye limpieza y preparación de pared con base. Dos manos de acabado uniforme. | m² | 23.4
2.4.2.4.4 | Suministro e instalación de enchape de azulejos. Piezas cerámicas esmaltada brillante, resistente a la humedad, abrasión y rayado de 20x30 cm color blanco con adhesivo especial para cerámica NORMA ANSI 118.4 de la mejor calidad. Y porcelana sin arena, alta resistencia al deS.G.aste NORMA ANSI 118.6 color blanco. | m² | 21.9
2.4.2.4.5 | Suministro y aplicación de pintura de agua acrílica lavable de primera calidad, acabado mate, para exteriores, incluye limpieza y preparación de paredes con base. Dos manos acabado uniforme. Diseño según MNE. | m² | 50.4
2.4.2.5 | MUEBLES
2.4.2.5.1 | Mueble de cocina L=1.20 m , 0.60m H=0.90m, losa superior de concreto con ref #3 a cada 15 cm. en ambos sentidos. E=8 cm, enchape de porcelanato color a definir de 60x60 sobre losa de concreto, incluye bocel metálico color plata mate, con doble puerta, con fregadero de una poceta de acero inoxidable, grifo tipo cuello ganso de 15'' y accesorios de instalación. (Incluye desmontaje del existente) y dos puertas contiguas, entrepanos de plywood con enchape de Laminado tipo wilsonart o similar color a definir, con tapacantos de 2mm, haladeras de barra de acero inoxidable, cierre suave. Segun planos. | u | 1
2.4.2.5.2 | Mueble de cocina doble puerta bajo lavatrastos, dos puertas contiguas y entrepanos de plywood. Laminado tipo wilsonart o similar color a definir con tapacanto de 2mm, haladeras de barra, cierre suave. Segun planos. | u | 1
2.4.2.5.3 | Mueble aereo de doble puerta y entrepanos de plywood. Laminado tipo wilsonart o similar color a definir con tapacanto de 2mm, haladeras de barra, cierre suave. Segun planos. | u | 1
2.4.2.5.4 | Mueble gabinete de cocineta (4 gavetas). L=0.60m, de plywood. Laminado tipo wilsonart o similar color a definir con tapacanto de 2mm, haladeras de barra, cierre suave. Segun planos. | u | 1
2.4.2.6 | VENTANAS
2.4.2.6.1 | Desmontaje de defensa metálica en ventanas | m² | 4.32
2.4.2.6.2 | Suministro e instalación de ventana corrediza, doble riel, perfilería de aluminio tipo pesado anodizado natural y vidrio laminado claro de 6 mm, incluye: -Desmontaje de ventana existente -Hechura de cuadrado afinado, -Resane y pintura -Sello en todo el contorno exterior e interior con sellador elastomérico tipo silicon pintable entre perfil y pared. -Suministro e instalación de cedazo de fibra de vidrio para ventana. Incluye marco de perfil de alumnio de 1”x 1” . | m² | 4.32
2.4.2.6.3 | Suministro e instalación de cortina metálica enrollable. | m² | 4.32
2.4.2.7 | PISOS
2.4.2.7.1 | Suministro e instalacion de zócalo sanitario (curva sanitaria) de pvc color blanco. | m | 4.35
2.4.2.8 | SISTEMAS ELÉCTRICOS E ILUMINACIÓN
2.4.2.8.1 | Suministro e instalación Luminaria sellada contra polvo y humedad, tubos LED 2 x18 Watts, 120V, suspendida de estructura de techo, difusor de policarbonato, tubo T-8, tipo Luz de Día, Incluye alambrado, canalización con tubería rígida EMT con sus accesorios y puesta a tierra (Conductor chaqueta aislante verde Terminal de Ojo), estructura metálica para el montaje de la luminaria con tubo estructural de 1"x1" pintado con 2 manos de anticorrosivo y 2 manos de esmalte blanco del color de la estructura de techo. | u | 2
2.4.2.8.2 | Suministro e instalación de luminaria tipo Apliqué (Tortuga), con bombillo LED, de 12 Watts, 120 V, montado en caja octagonal de 4" galvanizada pesada UL, receptáculo fijo de baquelita, rosca metálica completa, contacto fijo al centro. Incluye alambrado, canalización con Tecnoducto con sus accesorios (en canalización expuesta se deberá utilizar tubería rígida EMT con sus accesorios). | u | 1
2.4.2.8.3 | Suministro e instalación de luminaria de emergencia, con bombillo LED fijos de color blanco 120 Voltios, 7 Watts fabricada en plástico inyectado, batería sellada, tiempo de respaldo de 90 minutos, montaje en pared. Incluye alambrado y canalizado con tubería rígida EMT UL para salidas de luminarias, cajas rectangulares fijas en estructura de techo, la tubería superficial deberá ser metálica galvanizada para interiores EMT rígida con sus accesorios. | u | 1
2.4.2.8.4 | Luminaria de pared tipo wallpack led de 26w, luz de día, con fotocelda integrada, 120v, para exterior, sobrepuesta en pared. | u | 2
2.4.2.8.5 | Suministro e instalación de interruptor sencillo tipo palanca y carcasa termoplástica resistente al alto impacto, color marfil, placa de acero inoxidable, contacto a tierra, caja rectangular tipo pesada UL, con su alambrado y canalización, tuberia EMT y sus accesorios. Donde sea posible, se reutilizará la tubería empotrada existente. INCLUYE CORTE Y RESANE DE PAREDES, PISOS Y PROTECCIÓN DE CONCRETO. | u | 2
2.4.2.8.6 | Suministro y Montaje de Tomacorriente doble aterrizado de 20A, 120V, altura de mueble (h=1.2.0m), cuerpo entero, configuración NEMA 5-20, de nylon extra fuerte color marfil, placa de acero inoxidable. Incluye: Caja rectangular pesada UL, Tecnoducto con sus accesorios y alambrado con 2 THHN # 12+1 THHN #14 en ducto Ø 1/2". La tubería superficial deberá ser metálica EMT con sus accesorios. Las cajas rectangulares superficiales serán tipo Conduit. INCLUYE CORTE Y RESANE DE PAREDES, PISOS Y PROTECCIÓN DE CONCRETO. | u | 2
2.4.2.8.7 | Suministro y Montaje de Tomacorriente doble aterrizado de 20A, 120V, con protección GFCI, altura de mueble (h=1.2.0m), cuerpo entero, configuración NEMA 5-20, de nylon extra fuerte color marfil. Incluye: Caja rectangular pesada UL, Tecnoducto con sus accesorios y alambrado con 2 THHN # 12+1 THHN #14 en ducto Ø 1/2". La tubería superficial deberá ser metálica EMT con sus accesorios, y alambrado con 2 THHN # 12+1 THHN #14 en ducto Ø 1/2". Las cajas rectangulares superficiales serán tipo Conduit. INCLUYE CORTE Y RESANE DE PAREDES, PISOS Y PROTECCIÓN DE CONCRETO. | u | 2
2.4.2.8.8 | Suministro y Montaje de Tomacorriente Trifilar de 50A/240V, de nylon extra fuerte color marfil. Incluye: Caja 4"x4" pesada UL, Tecnoducto con sus accesorios y alambrado con 3 THHN # 6 en ducto Ø 1". La tubería superficial deberá ser metálica EMT con sus accesorios. Las cajas rcuadradas superficiales serán tipo Conduit. INCLUYE CORTE Y RESANE DE PAREDES, PISOS Y PROTECCIÓN DE CONCRETO. | u | 1
2.4.2.8.9 | Sensor o detector de humo, alimentados con una batería de 9 voltios, 85, decibeles ul 217 first alert o similar con sirena audible y botón de silencio. | S.G. | 1
2.4.2.8.10 | Sub tablero. Suministro e instalación de tablero eléctrico de distribución de 16 espacios (st-an1) 120/240v, 4 hilos, 125amp. monofásico de empotrar con sus ramales térmicos incluye: protecciones térmicas para circuitos ramales. | S.G. | 1
2.4.2.9 | PUERTAS
2.4.2.9.1 | Puerta abatible de una hoja, acero rolado en frio de 0.73 mm g40, con manija, mocheta de una hoja, fabricada en acero g-40 cal. 16, con marco y contramarco de acero rolado en frio de 0.80 mm. | u | 1
2.4.3 | Mantenimiento de SERVICIOS SANITARIOS PARA NIÑOS Y MAESTROS de acuerdo a planos y especificaciones técnicas.
2.4.3.1 | ACABADOS
2.4.3.1.1 | Repello de superficies verticales hasta e=2 cm. Incluye limpieza, remoción de pintura y escarificado de paredes existentes. | m² | 118.692
2.4.3.1.2 | Afinado en superficies verticales hasta E=2mm. | m² | 118.692
2.4.3.1.3 | Suministro e instalación de enchape de azulejos, h=1.20m. Piezas cerámicas esmaltada brillante, resistente a la humedad, abrasión y rayado de 20x30 cm color blanco con adhesivo especial para cerámica NORMA ANSI 118.4 de la mejor calidad. Y porcelana sin arena, alta resistencia al deS.G.aste NORMA ANSI 118.6 color blanco. | m² | 79.128
2.4.3.1.4 | Suministro y aplicación de 2 manos de pintura base látex acrílico de la mejor calidad, color a definir según manual MNE, para interiores parte superior, incluye limpieza y preparación de pared con base. Dos manos de acabado uniforme. | m² | 118.692
2.4.3.2 | VENTANAS
2.4.3.2.1 | Desmontaje de defensa metálica en ventanas | m² | 3.96
2.4.3.2.2 | Ventana corrediza, perfilería de aluminio tipo pesado, anodizado natural y vidrio laminado claro de 6 mm, que incluye: -Desmontaje de ventana existente -Hechura de cuadrado afinado y pintado, -Resanes y pintura -Sello en contorno exterior e interior entre perfil y pared, con sellador elastomérico tipo silicon pintable. | m² | 3.96
2..4.3.3 | PISOS
2.4.3.3.1 | Suministro e instalacion de piso tipo porcelanato de alto tráfico de 60x60cm color ivory. Pegamento especial para porcelanato. | m² | 26.67
2.4.3.3.2 | Suministro e instalación de piso cerámico antideslizante para ducha, 30x30 cm. separación mínima de 4 mm con porcelana boquillex color blanco, pegamento adhesivo. | m² | 1.91
2.4.3.3.3 | Suministro e instalacion de zócalo sanitario (curva sanitaria) de pvc color blanco. | m | 50.7
2.4.3.4 | SISTEMAS ELÉCTRICOS E ILUMINACIÓN
2.4.3.4.1 | Suministro e instalación de luminaria tipo Apliqué (Tortuga), con bombillo LED, de 12 Watts, 120 V, montado en caja octagonal de 4" galvanizada pesada UL, receptáculo fijo de baquelita, rosca metálica completa, contacto fijo al centro. Incluye alambrado, canalización con Tecnoducto con sus accesorios (en canalización expuesta se deberá utilizar tubería rígida EMT con sus accesorios). | u | 8
2.4.3.4.2 | Suministro e instalación de interruptor sencillo tipo palanca y carcasa termoplástica resistente al alto impacto, color marfil, placa de acero inoxidable, contacto a tierra, caja rectangular tipo pesada UL, con su alambrado y canalización, tuberia EMTy sus accesorios. Donde sea posible, se reutilizará la tubería empotrada existente. INCLUYE CORTE Y RESANE DE PAREDES, PISOS Y PROTECCIÓN DE CONCRETO. | u | 8
2.4.3.5 | ARTEFACTOS SANITARIOS
2.4.3.5.1 | SERVICIOS SANITARIOS PARA NIÑOS. Suministro e instalación de inodoro porcelana vitrificada, incluye asiento y accesorios, válvula de control y tubo de abasto flexible de fabricación americana, para medidas antropométricas infantiles. | u | 6
2.4.3.5.2 | SERVICIOS SANITARIOS PARA MAESTROS. Suministro e instalación de inodoro de porcelana, alto desempeño, taza tipo elongada doble descarga 4/6 lpf, incluye tubo de abasto flexible y válvula de control y sus accesorios, asiento y tapadera. | u | 4
2.4.3.5.3 | Mueble para lavamanos con Ovalin para parvularia, según especificaciones técnicas |  | 3
2.4.3.5.4 | Suministro e instalación de lavamanos de pedestal, de un agujero, loza vitrificada, cero absorción a la humedad, incluye grifo y accesorios de instalación. | u | 4
2.4.3.5.5 | Suministro e instalación de Ducha, con todos sus accesorios de la mejor calidad. | u | 1
2.4.3.5.6 | Depósito para desechos | u | 10
2.4.3.5.7 | Suministro de dispensador de para papel higiénico | u | 10
2.4.3.5.8 | Suministro de dispensador de jabón líquido | u | 7
2.4.3.6 | PUERTAS
2.4.3.6.1 | Puerta abatible de una hoja, acero rolado en frio de 0.73 mm g40, con manija, mocheta de una hoja, fabricada en acero g-40 cal. 16, con marco y contramarco de acero rolado en frio de 0.80 mm. | u | 5
2.4.3.6.2 | Puerta abatible de una hoja, acero rolado en frio de 0.73 mm, g-40, con refuerzo para doble ventanilla y manija, mocheta de una hoja, fabricada en acero g-40, cal.16, ventana de 4x27", vidrio claro de 7mm con marco y contramarco de acero rolado en frio de 0.80 mm. | u | 9
2.4.3.7 | DESMONTAJES
2.4.3.7.1 | Desmontajes de cielo falso | m² | 26.67
2.4.3.7.2 | Desmontaje de puertas metálicas existentes, eliminar pines, resane de hueco de donde se eliminó el pin | u | 14
2.4.4 | REHABILITACIÓN DE SALÓN DE USOS MULTIPLES. de acuerdo a planos y especificaciones técnicas.
2.4.4.1 | CUBIERTA DE TECHO
2.4.4.1.1 | Cubierta de techo insulado de 2",que incluye: -Pintura de estructura de soporte (dos manos de pintura anticorrosiva diferente color) y dos manos de acabado final (esmalte) según especificaciones tecnicas, -Capote de lámina de aluminio, zinc y silicio, calibre 26, -Aplicación de impermeabilizante tipo Sikaflex en cada tornillo instalado en estructura de techo existente, -Limpieza y remosión de residuos existentes -Todos los desmontajes y desalojo a botadero autorizado. Las dimensiones de la cubierta de techo son tomadas en proyeccion horizontal para efectos de pago. | m² | 121.45
2.4.4.1.2 | Suministro e instalación de bajadas de aguas lluvias con tubería PVC Ø 4", 125 PSI. Sujetados con cinchos de pletina de 1/8"x1", fijados con tornillo goloso de 2"x10 y anclas plásticas. Incluye accesorios. | m | 24
2.4.4.1.3 | Suministro e instalación de canales de aguas lluvias de lámina de galvanizada lisa calibre 24, soldado y remachado, ganchos escondidos de pletina de 1" x 1/8" a cada 0.45 m, acabado final exterior dos manos de galvite, aplicar en interior en uniones, y dos manos de pintura esmalte color a definir exterior. | m | 29.6
2.4.4.2 | ACABADOS
2.4.4.2.1 | PISO CANCHA (MULTIUSOS), resane de piso de concreto | m² | 98
2.4.4.2.2 | Limpieza, suministro y aplicación de pintura para canchas deportivas para demarcación y delimitación | m² | 98
2.4.4.2.3 | Piso de aceras de concreto, resane de piso de concreto | m² | 46
2.4.4.3 | SISTEMAS ELÉCTRICOS E ILUMINACIÓN
2.4.4.3.1 | Suministro e instalación de luminaria LED colgante industrial High Bay de 150 watts, 240v, luz de día, incluye: alambrado, canalización, cajas de conexión, cajas octagonales pesadas UL, tubería EMT con sus accesorios, conector para TSJ y cable TSJ # 16-3, desde caja octagonal hasta luminaria. | u | 4
2.4.4.3.2 | Suministro e instalación de interruptor doble de 2 polos 240v, tipo palanca y carcasa termoplástica resistente al alto impacto, color marfil, placa de acero inoxidable, contacto a tierra, caja rectangular tipo pesada UL, con su alambrado y canalización, tubería EMT y sus accesorios, hasta la altura del techo. | u | 1
2.4.5 | Mantenimiento de ADMINISTRACIÓN de acuerdo a planos y especificaciones técnicas.
2.4.5.1 | CUBIERTA DE TECHO
2.4.5.1.1 | Cubierta de techo insulado de 2",que incluye: -Pintura de estructura de soporte (dos manos de pintura anticorrosiva diferente color) y dos manos de acabado final (esmalte) según especificaciones tecnicas, -Capote de lámina de aluminio, zinc y silicio, calibre 26, -Aplicacion de impermeabilizante tipo Sikaflex en cada tornillo instalado en estructura de techo existente, -Limpieza y remosión de residuos existentes -Todos los desmontajes y desalojo a botadero autorizado. Las dimensiones de la cubierta de techo son tomadas en proyección horizontal para efectos de pago. | m² | 41.23
2.4.5.2 | ACABADOS
2.4.5.2.1 | Repello de superficies verticales hasta e=2 cm. Incluye limpieza, remoción de pintura y escarificado de paredes existentes. | m² | 86.16
2.4.5.2.2 | Afinado en superficies verticales hasta E=2mm. | m² | 86.16
2.4.5.2.3 | Suministro y aplicación de 2 manos de pintura base látex acrílico de la mejor calidad, color a definir según manual MNE, para interiores parte superior, incluye limpieza y preparación de pared con base. Dos manos de acabado uniforme. | m² | 45.952
2.4.5.2.4 | Suministro y aplicación de pintura de aceite de primera calidad, para interiores, altura 1.40 mts, acabado de alto brillo, incluye limpieza y preparación de paredes con base. Dos manos de acabado uniforme. | m² | 40.208
2.4.5.3 | PUERTAS
2.4.5.3.1 | Puerta abatible de una hoja, acero rolado en frio de 0.73 mm g40, con manija, mocheta de una hoja, fabricada en acero g-40 cal. 16, con marco y contramarco de acero rolado en frio de 0.80 mm. | u | 2
2.4.5.4 | VENTANAS
2.4.5.4.1 | Desmontaje de defensa metálica en ventanas | m² | 3.84
2.4.5.4.2 | Ventana corrediza, perfilería de aluminio tipo pesado, anodizado natural y vidrio laminado claro de 6 mm, que incluye: -Desmontaje de ventana existente -Hechura de cuadrado afinado y pintado, -Resanes y pintura -Sello en contorno exterior e interior entre perfil y pared, con sellador elastomérico tipo silicon pintable. | m² | 3.84
2.4.5.5 | PISOS
2.4.5.5.1 | Sunimistro e instalacion de piso tipo porcelanato de alto tráfico de 60x60 cm color ivory. Pegamento especial para porcelanato. | m² | 22.77
2.4.5.5.2 | Suministro e instalación de Zócalo de porcelanato de h=7.5cm. color IVORY. Pegamento especial para porcelanato. | m | 20.4
2.4.5.6 | SISTEMAS ELÉCTRICOS E ILUMINACIÓN
2.4.5.6.1 | Suministro y Montaje de Tomacorriente doble aterrizado de 20A para Uso General, 120V, cuerpo entero, configuración NEMA 5-20, de nylon extra fuerte color marfil, placa de acero inoxidable. Incluye: Caja rectangular pesada UL, Tecnoducto con sus accesorios y alambrado con 2 THHN # 12+1 THHN #14 en ducto Ø 1/2". La tubería superficial deberá ser metálica EMT con sus accesorios. Las cajas rectangulares superficiales serán tipo Conduit. Se podrán utilizar los poliductos existentes empotrados a pared o piso. | u | 4
2.4.5.6.2 | Suministro e instalación Luminaria LED de 2´x4´ tubos LED 3x18 Watts, 120V, suspendida de estructura de techo, difusor plástico blanco cuadriculado tipo rejilla, tubo T-8, Tipo luz de día, Incluye alambrado, canalización con Tecnoducto con sus accesorios (en canalización expuesta se deberá utilizar tubería rígida EMT con sus accesorios) y puesta a tierra (Conductor chaqueta aislante verde Terminal de Ojo), estructura metálica para el montaje de la luminaria con tubo estructural de 1"x1" pintado con 2 manos de anticorrosivo y 2 manos de esmalte blanco del color de la estructura de techo. | u | 2
2.4.5.6.3 | Suministro e instalación de interruptor sencillo tipo palanca y carcasa termoplástica resistente al alto impacto, color marfil, placa de acero inoxidable, contacto a tierra, caja rectangular tipo pesada UL, con su alambrado y canalización, tuberia EMT y sus accesorios. Donde sea posible, se reutilizará la tubería empotrada existente. | u | 3
2.4.5.6.4 | Luminaria tipo receptáculo de baquelita para bombillo led de 12w, luz de día, , 120v, sobrepuesta en losa o estructura de techo. controlada por interruptor "a". | u | 1
2.4.5.6.5 | Suministro e instalación de ventilador de techo tipo industrial con 3 aspas metálicas, 120 v, 60-75 watts, control a la pared, 3 velocidades, color blanco incluye: estructura metálica, control de velocidad a la pared, canalización con emt, alambrado y bajada con tsj 3-16. | u | 2
2.4.5.6.6 | Sistema de CCTV con 2 Cámaras de seguridad 1080p Ip65, conexión fiable cableada de fácil instalación (con cable UTP) y conexión directa a la red WiFi. Almacenamiento local mediante tarjeta micro SD. Visión nocturna, audio bidireccional, detección de calor y movimiento. Incluye canalización con cajas galvanizadas pesadas UL, Tecnoducto empotrado en pared o piso, tubería EMT superficial con todos sus accesorios, cable UTP Cat 6 y los accesorios necesarios para su funcionamiento. | S.G. | 1
2.4.5.6.7 | Equipo de monitoreo y grabación. Incluye: Monitor LCD mínimo 24", grabador DVR de 4k 1Tb, soportes para montaje, conectores y accesorios. | S.G. | 1
2.4.5.7 | DESMONTAJES
2.4.5.7.1 | Desmontajes de cielo falso | u | 22.77
2.4.5.7.2 | Desmontaje de puertas metálicas existentes, eliminar pines, resane de hueco de donde se eliminó el pin | u | 2
3 | CONSTRUCCIONES
3.1 | MÓDULO A.
3.1.1 | CONSTRUCCIÓN DE SUM de acuerdo a planos y especificaciones técnicas. Incluye revisión y análisis.
3.1.1.1 | TRAZO
3.1.1.1.1 | Trazo por unidad de área | m² | 145.92
3.1.1.2 | TERRACERÍA
3.1.1.2.1 | Excavación a mano hasta 1.00 m ( Material semiduro) en Fundaciones | m3 | 47.84
3.1.1.2.2 | Relleno compactado con material selecto | m3 | 5.57
3.1.1.2.3 | Relleno compactado con suelo cemento 20:1, espesor 20.0 cm, incluye todos los materiales. | m3 | 42.27
3.1.1.3 | OBRAS DE CONSTRUCCIÓN
3.1.1.3.1 | Zapata de fundadón (2.20X1.60X0.40) 20 # 4 a 0.11 y 10 #5 a 0.15, G-60. | m3 | 10.24
3.1.1.3.2 | Columna, D=0.50m con 8 # 6 + 8 B# 6 en la base (L=6.0m) y Est. Helicoidal # 3 a 0.15m G- 60, incluye Pedestal, abezal, anclajes y traslapes. | ml | 41.6
3.1.1.3.3 | Solera mojinete SC-E1 (0.15x0.30m) 4 #4, E #3 a 0.15 G-60, para escenario | m3 | 1.098
3.1.1.3.4 | Solera de fundación (0.40x0.25) 6 # 3 G-60 est. #2 a 0.15. G-70 | m3 | 2.44
3.1.1.3.5 | Tensor (0.15x0.15) 2 # 4 G φ 6mm a 0.15 G-70 | ml | 1.032
3.1.1.3.6 | Losa tipo DECK perfil 75 cal. 22 malla electro-soldada 6x6 7/7 (φ4.5 mm a 0.15) para escenario | m² | 25.44
3.1.1.3.7 | Pared de Bloque de Concreto 15X20X40 CM. RV N°4@0.40M, RH N°2@0.40. Incluye solera intermedia, solera de coronamiento y esquineros. Según detalle. | m² | 24.4
3.1.1.4 | CUBIERTAS DE TECHO
3.1.1.4.1 | Viga metálica VME-2 sección triangular 0.37x0.37x0.34 3 cuerdas tubo φ 2'' x40E diagonales φ 3/4'' < 60°, con pintura anticorrosiva y pintura de aceite en 2 manos. Incluye placas con anclajes de conexión. | ml | 31.62
3.1.1.4.2 | Cubierta de techo curvo. Lámina de alta resistencia al esfuerzo de tensión laminado en frío y recubierta por una aleación de 55% de Aluminio, 43% de Zinc y de 1.6% de Sílice, según especificaciones ASTM A792 grado C. | m² | 166.78
3.1.1.4.3 | Suministro e instalación de bajadas de aguas lluvias con tubería PVC Ø 4", 125 PSI. Sujetados con cinchos de pletina de 1/8"x1", fijados con tornillo goloso de 2"x10 y anclas plásticas. Incluye accesorios. | ml | 8
3.1.1.4.4 | Suministro e instalación de canales de aguas lluvias de lámina de galvanizada lisa calibre 24, soldado y remachado, ganchos escondidos de pletina de 1" x 1/8" a cada 0.45 m, acabado final exterior dos manos de galvite, aplicar en interior en uniones, y dos manos de pintura esmalte color a definir exterior. | ml | 34.08
3.1.1.5 | ACABADOS
3.1.1.5.1 | Construcción de piso de concreto 210 kg/cm2, Electromalla 6x6 CAL 9/9, E=10 cm. Piso SUM. Incluye base de suelo cemento 20:1. Incluye excavación y desalojo. | m² | 145.92
3.1.1.5.2 | PINTURA PARA DEMARCACIÓN DE M2 CANCHAS. Demarcación de tres disciplinas deportivas. Señalización con pintura de alto trafico. | m² | 145.92
3.1.1.5.3 | Piso de aceras de concreto f'c=180k9/cm2. esfuerzo electromalla 6/6, e=7cms. Sobre base de suelo cemento 20/1 de 20cms. Juntas de dilatación a cada 1m la capa de deS.G.aste sera mortero de 2cm de espesor. | m² | 14.23
3.1.1.5.4 | Aplicación de pintura de aceite. (Base y 2 Manos de pintura) | m² | 21.96
3.1.1.6 | SISTEMAS ELÉCTRICOS E ILUMINACIÓN
3.1.1.6.1 | Suministro e instalación de luminaria LED colgante industrial High Bay de 150 watts, 240v, luz de día, incluye: alambrado, canalización, cajas de conexión, cajas octagonales pesadas UL, tubería EMT con sus accesorios, conector para TSJ y cable TSJ # 16-3, desde caja octagonal hasta luminaria. | u | 9
3.1.1.6.2 | Luminaria tipo receptáculo de baquelita para bombillo led de 12w, luz de día, , 120v, sobrepuesta en losa o estructura de techo. controlada por interruptor "a". Para escenario | u | 5
3.1.1.6.3 | Luminaria de pared tipo wallpack led solar de 6w, luz de día, con celda fotovoltaica integrada, para exterior, sobrepuesta en pared. con sensor de movimiento. | u | 2
3.1.1.6.4 | Suministro e instalación de interruptor sencillo de 2 polos 240v, tipo palanca y carcasa termoplástica resistente al alto impacto, color marfil, placa de acero inoxidable, contacto a tierra, caja rectangular tipo pesada UL, con su alambrado y canalización, tubería EMT y sus accesorios, hasta la altura del techo. | u | 1
3.1.1.6.5 | Suministro e instalación de interruptor doble de 2 polos 240v, tipo palanca y carcasa termoplástica resistente al alto impacto, color marfil, placa de acero inoxidable, contacto a tierra, caja rectangular tipo pesada UL, con su alambrado y canalización, tubería EMT y sus accesorios, hasta la altura del techo. | u | 2
3.1.1.6.6 | Tomacorriente doble, aterrizado cuerpo entero, configuración nema 5-20R, 3 hilos, 20 amp,125 v, de nylon extrafuerte, resistente al alto impacto, color marfil, placa de acero inoxidable, caja rectangular de 4x2", tipo Conduit tipo pesada, con su alambrado y canalización, placa para intemperie. | u | 5
3.1.1.6.7 | Suministro e instalación de tablero de 8 espacios, 120/240v, 4 hilos 150 Amp, Monofásico de empotrar con sus ramales térmicos. Incluye: protecciones térmicas para circuitos ramales. | u | 1
3.2 | MÓDULO B.
3.2.1 | CONSTRUCCIÓN DE COCINA, BODEGA Y COMEDOR de acuerdo a planos y especificaciones técnicas.
3.2.1.1 | TRAZO
3.2.1.1.1 | Trazo por unidad de área. | m² | 84.55
3.2.1.2 | TERRACERÍA
3.2.1.2.1 | Excavación a mano hasta 1.50 m ( Material semiduro) en fundaciones. | m3 | 46.8495
3.2.1.2.2 | Relleno compactado con Material selecto. | m3 | 19.3535
3.2.1.2.3 | Relleno compactado con Suelo-Cemento en fundaciones. | m3 | 21.797
3.2.1.3 | OBRAS DE CONSTRUCCIÓN
3.2.1.3.1 | Solera de fundación, 45x25 cms de f'c=210 kg/cm², acero longitudinal 4#4, estribo #2@15 cms. Según especificaciones tecnicas. | m3 | 3.0544
3.2.1.3.2 | Zapata 0.80x0.80x0.20 m ref. #4@0.15 m A.S f´c=210 Kg/cm2 Incluye encofrado | m3 | 5.184
3.2.1.3.3 | Tensor, 20x20 cms, de f'c=210 kg/cm², refuerzo longitudinal 4#4, estribos #3 @0.15cm. Incluye encofrado. | m3 | 1.0012
3.2.1.3.4 | Piso de concreto de f'c=180 kg/cm² de t=0.07 m, refuerzo electromalla 6"x6", calibre 9/9. | m² | 84.55
3.2.1.3.5 | Plancha de concreto de mueble en cocina con ref #3 a cada 15 cm en ambos sentidos. E=8 cm, con enchape de porcelanato color a definir de 60x60 sobsre losa de concreto, incluye bocel metálico color plata mate. | m² | 2.61
3.2.1.3.6 | Pared de Bloque de Concreto 15X20X40 CM. RV N°4@0.40M, RH N°2@0.40. Incluye solera intermedia, solera de coronamiento, esquineros, repisa de ventanas y cargaderos. Según detalle. | m² | 97.74
3.2.1.3.7 | Columna de 0.30x0.30m; 6#5+2#4+est#3@0.12m; f'c=210Kg/cm2; incluye encofrado | m3 | 3.456
3.2.1.3.8 | Viga de coronamiento, 20x20 cms concreto de f'c=210 kg/cm², acero longitudinal G40 2#3, estribo G40 #2@15 cms | m3 | 1.284
3.2.1.4 | CUBIERTA DE TECHO
3.2.1.4.1 | Cubierta de techo insulado de 2", incluye estructura metálica de soporte y anclajes, pintura (dos manos de pintura anticorrosiva diferente color) y dos manos de acabado final (esmalte) según especificaciones tecnicas, capote de lámina de aluminio, zinc y silicio, calibre 26, hechura de cepos en ambas caras, tornillería. Aplicación de impermeabilizante tipo Sikaflex en cada tornillo instalado. Las dimensiones de la cubierta de techo son tomadas en proyección horizontal para efectos de pago. | m² | 87.18
3.2.1.4.2 | Suministro e instalación de canales de aguas lluvias de lámina de galvanizada lisa calibre 24, soldado y remachado, ganchos escondidos de pletina de 1" x 1/8" a cada 0.45 m, acabado final exterior dos manos de galvite, aplicar en interior en uniones, y dos manos de pintura esmalte color a definir exterior. | ml | 32.86
3.2.1.5 | INSTALACIONES HIDRÁULICAS
3.2.1.5.1 | Suministro e instalación de Tubería de PVC 3/4" 250 PSI, incluye accesorios tales como codos, uniones, tapones, tee, y cualquier otro accesorio de acople o conexión | ml | 13.44
3.2.1.5.2 | Suministro e instalación de Tubería de PVC 2" 100psi, incluye accesorios para acople y conexiones, excavación, compactación, drenaje de aguas grises. | ml | 14.84
3.2.1.5.3 | Suministro e instalación de bajadas de aguas lluvias con tubería PVC Ø 4", 125 PSI. Sujetados con cinchos de platina de 1/8"x1", fijados con tornillo goloso de 2"x10 y anclas plásticas. Incluye tubería subterránea a cajas de aguas lluvias. Incluye accesorios. | ml | 6.14
3.2.1.5.4 | Interceptor de grasa con canastilla para sedimentos sólidos de 45 L/min y 18 kg de capacidad. Conexión para tubo de 2" para roscar. Puede colocarse de manera expuesta o soterrada. | u | 1
3.2.1.6 | ARTEFACTOS Y ACCESORIOS
3.2.1.6.1 | Campana de extracción: Suministro e instalación de campana, en lámina de acero inoxidable de 1.20 mm de espesor, con sistema doble de filtros en acero inoxidable de 50 mm de espesor, dimensiones 1.50 m de largo, 1.00 m de ancho y 0.60 m de profundidad. | S.G. | 1
3.2.1.6.2 | Suministro e instalación de ductos 30x30 cm, de lámina de acero inoxidable, soldado con soldadura autógena y/o hermética | S.G. | 1
3.2.1.6.3 | Extractor de 1,295 cfm, 0.85" ca, 1/2 hp, 120-1-60 | S.G. | 1
3.2.1.6.4 | Sunimistro e instalacion de dispensador de alcohol gel, según lo aprobado por supervisión | S.G. | 2
3.2.1.7 | ACABADOS
3.2.1.7.1 | Repello de superficies verticales hasta e=2 cm. Incluye limpieza, remoción de pintura y escarificado de paredes existentes. | m² | 91.335
3.2.1.7.2 | Afinado en superficies verticales hasta E=2mm. | m² | 91.335
3.2.1.7.3 | Suministro y aplicación de 2 manos de pintura base látex acrílico de la mejor calidad, color a definir según manual MNE, para interiores parte superior, incluye limpieza y preparación de pared con base. Dos manos de acabado uniforme. | m² | 29.775
3.2.1.7.4 | Suministro y aplicación de pintura de agua acrílica lavable de primera calidad, acabado mate, para exteriores, incluye limpieza y preparación de paredes con base. Dos manos acabado uniforme. Diseño según MNE. | m² | 61.56
3.2.1.7.5 | Suministro e instalación de enchape de azulejos. Piezas cerámicas esmaltada brillante, resistente a la humedad, abrasión y rayado de 20x30 cm color blanco con adhesivo especial para cerámica NORMA ANSI 118.4 de la mejor calidad. Y porcelana sin arena, alta resistencia al desgaste NORMA ANSI 118.6 color blanco. | m² | 29.775
3.2.1.8 | VENTANAS
3.2.1.8.2 | Suministro e instalación de ventana corrediza, doble riel, perfilería de aluminio tipo pesado anodizado natural y vidrio laminado claro de 6 mm, incluye: -Hechura de cuadrado afinado, -Resane y pintura -Sello en todo el contorno exterior e interior con sellador elastomérico tipo silicon pintable entre perfil y pared. -Suministro e instalación de cedazo de fibra de vidrio para ventana. Incluye marco de perfil de alumnio de 1”x 1” . | m² | 6
3.2.1.8.3 | Suministro e instalación de cortina metálica enrollable . | m² | 2.14
3.2.1.9 | PISOS
3.2.1.9.1 | Suministro e instalación de piso tipo porcelanato de alto tráfico de 60x60 cm color ivory. Pegamento especial para porcelanato. | m² | 79.56
3.2.1.9.2 | Suministro e instalación de Zócalo de porcelanato de h=7.5cm. color IVORY. Pegamento especial para porcelanato (bodega de alimentos). | ml | 16.6
3.2.1.9.3 | Suministro e instalacion de zócalo sanitario (curva sanitaria) de pvc color blanco. Área de trabajo | ml | 17.25
3.2.1.10 | SISTEMAS ELÉCTRICOS E ILUMINACIÓN
3.2.1.10.1 | Suministro e instalación Luminaria sellada contra polvo y humedad, tubos LED 2 x18 Watts, 120V, suspendida de estructura de techo, difusor de policarbonato, tubo T-8, tipo Luz de Día, Incluye alambrado, canalización con tubería rígida EMT con sus accesorios y puesta a tierra (Conductor chaqueta aislante verde Terminal de Ojo), estructura metálica para el montaje de la luminaria con tubo estructural de 1"x1" pintado con 2 manos de anticorrosivo y 2 manos de esmalte blanco del color de la estructura de techo. | u | 1
3.2.1.10.2 | Suministro e instalación de luminaria tipo bombillo LED, de 12 Watts, 120 V, montado en caja octagonal de 4" galvanizada pesada UL, receptáculo fijo de baquelita, rosca metálica completa, contacto fijo al centro. Incluye alambrado, canalización con Tecnoducto con sus accesorios (en canalización expuesta se deberá utilizar tubería rígida EMT con sus accesorios). | u | 1
3.2.1.10.3 | Suministro e instalación de luminaria tipo Apliqué (Tortuga), con bombillo LED, de 12 Watts, 120 V, montado en caja octagonal de 4" galvanizada pesada UL, receptáculo fijo de baquelita, rosca metálica completa, contacto fijo al centro. Incluye alambrado, canalización con Tecnoducto con sus accesorios (en canalización expuesta se deberá utilizar tubería rígida EMT con sus accesorios). | u | 4
3.2.1.10.4 | Suministro e instalación de luminaria de emergencia, con bombillo LED fijos de color blanco 120 Voltios, 7 Watts fabricada en plástico inyectado, batería sellada, tiempo de respaldo de 90 minutos, montaje en pared. Incluye alambrado y canalizado con tubería rígida EMT UL para salidas de luminarias, cajas rectangulares fijas en estructura de techo, la tubería superficial deberá ser metálica galvanizada para interiores EMT rígida con sus accesorios. | u | 1
3.2.1.10.5 | Suministro e instalación de interruptor sencillo tipo palanca y carcasa termoplástica resistente al alto impacto, color marfil, placa de acero inoxidable, contacto a tierra, caja rectangular tipo pesada UL, con su alambrado y canalización, tuberia EMT y sus accesorios. | u | 3
3.2.1.10.6 | Suministro y Montaje de Tomacorriente doble aterrizado de 20A, 120V, altura de mueble (h=1.2.0m), cuerpo entero, configuración NEMA 5-20, de nylon extra fuerte color marfil, placa de acero inoxidable. Incluye: Caja rectangular pesada UL, Tecnoducto con sus accesorios y alambrado con 2 THHN # 12+1 THHN #14 en ducto Ø 1/2". La tubería superficial deberá ser metálica EMT con sus accesorios. Las cajas rectangulares superficiales serán tipo Conduit. | u | 2
3.2.1.10.7 | Suministro y Montaje de Tomacorriente doble aterrizado de 20A, 120V, con protección GFCI, altura de mueble (h=1.2.0m), cuerpo entero, configuración NEMA 5-20, de nylon extra fuerte color marfil. Incluye: Caja rectangular pesada UL, Tecnoducto con sus accesorios y alambrado con 2 THHN # 12+1 THHN #14 en ducto Ø 1/2". La tubería superficial deberá ser metálica EMT con sus accesorios, y alambrado con 2 THHN # 12+1 THHN #14 en ducto Ø 1/2". Las cajas rectangulares superficiales serán tipo Conduit. | u | 2
3.2.1.10.8 | Suministro y Montaje de Tomacorriente Trifilar de 50A/240V, de nylon extra fuerte color marfil. Incluye: Caja 4"x4" pesada UL, Tecnoducto con sus accesorios y alambrado con 3 THHN # 6 en ducto Ø 1". La tubería superficial deberá ser metálica EMT con sus accesorios. Las cajas rcuadradas superficiales serán tipo Conduit. | u | 1
3.2.1.10.9 | Suministro e instalación de tablero eléctrico de distribución de 16 espacios (ST-COC) 120/240v, 4 hilos, 125amp. Monofásico de empotrar con sus ramales térmicos. Incluye: protecciones térmicas para circuitos ramales. | u | 1
3.2.1.10.10 | Sensor o detector de humo, alimentados con una batería de 9 voltios, 85, decibeles ul 217 first alert o similar con sirena audible y botón de silencio. | u | 1
3.2.1.11 | PUERTAS
3.2.1.11.1 | Puerta abatible de una hoja, acero rolado en frio de 0.73 mm g40, con manija, mocheta de una hoja, fabricada en acero g-40 cal. 16, con marco y contramarco de acero rolado en frio de 0.80 mm. | u | 2
3.2.1.12 | MUEBLES
3.2.1.12.1 | Mueble de cocina doble puerta bajo lavatrastos, dos puertas contiguas y entrepanos de plywood. Laminado tipo wilsonart o similar color a definir con tapacanto de 2mm, haladeras de barra, cierre suave. Segun planos. | u | 1
3.2.1.12.2 | Mueble aereo de doble puerta y entrepanos de plywood. Laminado tipo wilsonart o similar color a definir con tapacanto de 2mm, haladeras de barra, cierre suave. Segun planos. | u | 1
3.2.1.12.3 | Mueble gabinete de cocineta (4 gavetas). L=0.60m, de plywood. Laminado tipo wilsonart o similar color a definir con tapacanto de 2mm, haladeras de barra, cierre suave. Segun planos. | u | 1
3.2.1.12.4 | Mueble de cocina L=1.20 m , 0.60m H=0.90m, losa superior de concreto con ref #3 a cada 15 cm. en ambos sentidos. E=8 cm, enchape de porcelanato color a definir de 60x60 sobre losa de concreto, incluye bocel metálico color plata mate, con doble puerta, con fregadero de una poceta de acero inoxidable, grifo tipo cuello ganso de 15'' y accesorios de instalación. (Incluye desmontaje del existente) y dos puertas contiguas, entrepanos de plywood con enchape de Laminado tipo wilsonart o similar color a definir, con tapacantos de 2mm, haladeras de barra de acero inoxidable, cierre suave. Segun planos. | u | 1
3.3 | MÓDULO D.
3.3.1 | CONSTRUCCIÓN DE BODEGA, de acuerdo a planos y especificaciones técnicas.
3.3.1.1 | TRAZO
3.3.1.1.1 | Trazo por unidad de área | m² | 28
3.3.1.2 | TERRACERÍA
3.3.1.2.1 | Excavación a mano hasta 1.50 m ( Material semiduro) en Fundaciones | m3 | 15.12
3.3.1.2.2 | Relleno compactado con material selecto | m3 | 12.6
3.3.1.2.3 | Relleno compactado con suelo cemento 20:1, espesor 20.0 cm, incluye todos los materiales. | m3 | 9.632
3.3.1.3 | OBRAS DE CONSTRUCCIÓN
3.3.1.3.1 | Solera de fundación, 45x25 cms de f'c=210 kg/cm², acero longitudinal 4#4, estribo #2@15 cms. Según especificaciones técnicas. | m3 | 2.52
3.3.1.3.2 | Piso de concreto de f'c=180 kg/cm² de t=0.07 m, refuerzo electromalla 6"x6", calibre 9/9. | m² | 28
3.3.1.3.3 | Pared de Bloque de Concreto 15X20X40 CM. RV N°4@0.40M, RH N°2@0.40. Incluye solera intermedia, solera de coronamiento, esquineros y repisa de ventanas. Según detalle. | m² | 71.68
3.3.1.4 | CUBIERTA DE TECHO
3.3.1.4.1 | Cubierta de techo insulado de 2", incluye estructura metálica de soporte y anclajes, pintura (dos manos de pintura anticorrosiva diferente color) y dos manos de acabado final (esmalte) según especificaciones tecnicas, capote de lámina de aluminio, zinc y silicio, calibre 26, hechura de cepos en ambas caras, tornillería. Aplicación de impermeabilizante tipo Sikaflex en cada tornillo instalado. Las dimensiones de la cubierta de techo son tomadas en proyección horizontal para efectos de pago. | m² | 51.91
3.3.1.4.2 | Suministro e instalación de canales de aguas lluvias de lámina de galvanizada lisa calibre 24, soldado y remachado, ganchos escondidos de pletina de 1" x 1/8" a cada 0.45 m, acabado final exterior dos manos de galvite, aplicar en interior en uniones, y dos manos de pintura esmalte color a definir exterior. | ml | 11.6
3.3.1.5 | DRENAJES DE AGUAS LLUVIAS
3.3.1.5.1 | Suministro e instalación de bajadas de aguas lluvias con tubería PVC Ø 4", 125 PSI. Sujetados con cinchos de pletina de 1/8"x1", fijados con tornillo goloso de 2"x10 y anclas plásticas. Incluye accesorios. | ml | 6
3.3.1.6 | ACABADOS
3.3.1.6.1 | Repello de superficies verticales hasta e=2 cm. Incluye limpieza, remoción de pintura y escarificado de paredes existentes. | m² | 121.5
3.3.1.6.2 | Afinado en superficies verticales hasta E=2mm. | m² | 121.5
3.3.1.6.3 | Suministro y aplicación de 2 manos de pintura base látex acrílico de la mejor calidad, color a definir según manual MNE, para interiores parte superior, incluye limpieza y preparación de pared con base. Dos manos de acabado uniforme. | m² | 34.88
3.3.1.6.4 | Suministro y aplicación de pintura de aceite de primera calidad, para interiores, altura 1.40 mts, acabado de alto brillo, incluye limpieza y preparación de paredes con base. Dos manos de acabado uniforme. | m² | 30.52
3.3.1.6.5 | Suministro y aplicación de pintura de agua acrílica lavable de primera calidad, acabado mate, para exteriores, incluye limpieza y preparación de paredes con base. Dos manos acabado uniforme. Diseño según MNE. | m² | 56.1
3.3.1.7 | VENTANAS
3.3.1.7.2 | Ventana corrediza, perfilería de aluminio tipo pesado, anodizado natural y vidrio laminado claro de 6 mm, que incluye: -Hechura de cuadrado afinado y pintado, -Resanes y pintura -Sello en contorno exterior e interior entre perfil y pared, con sellador elastomérico tipo silicon pintable. | m² | 13.25
3.3.1.8 | PISOS
3.3.1.8.1 | Sunimistro e instalacion de piso tipo porcelanato de alto tráfico de 60x60 cm color ivory. Pegamento especial para porcelanato. | m² | 26.35
3.3.1.8.2 | Suministro e instalación de Zócalo de porcelanato de h=7.5cm. color IVORY. Pegamento especial para porcelanato. | ml | 20.8
3.3.1.9 | SISTEMAS ELÉCTRICOS E ILUMINACIÓN
3.3.1.9.1 | Suministro y Montaje de Tomacorriente doble aterrizado de 20A para Uso General, 120V, cuerpo entero, configuración NEMA 5-20, de nylon extra fuerte color marfil, placa de acero inoxidable. Incluye: Caja rectangular pesada UL, Tecnoducto con sus accesorios y alambrado con 2 THHN # 12+1 THHN #14 en ducto Ø 1/2". La tubería superficial deberá ser metálica EMT con sus accesorios. Las cajas rectangulares superficiales serán tipo Conduit. | u | 2
3.3.1.9.2 | Luminaria tipo receptáculo de baquelita para bombillo led de 12w, luz de día, , 120v, sobrepuesta en losa o estructura de techo. controlada por interruptor "a". | u | 2
3.3.1.9.3 | Suministro e instalación de interruptor sencillo tipo palanca y carcasa termoplástica resistente al alto impacto, color marfil, placa de acero inoxidable, contacto a tierra, caja rectangular tipo pesada UL, con su alambrado y canalización, tuberia EMT y sus accesorios. | u | 1
3.3.1.10 | PUERTAS
3.3.1.10.1 | Puerta abatible de una hoja, acero rolado en frio de 0.73 mm g40, con manija, mocheta de una hoja, fabricada en acero g-40 cal. 16, con marco y contramarco de acero rolado en frio de 0.80 mm. | u | 1
3.3.2 | CONSTRUCCIÓN DE S.S. PARA VISITAS, 2 UNIDADES, de acuerdo a planos y especificaciones técnicas.
3.3.2.1 | TRAZO
3.3.2.1.1 | Trazo por unidad de área | m² | 6.71
3.3.2.2 | TERRACERÍA
3.3.2.2.1 | Excavación a mano hasta 1.50 m ( Material semiduro) en Fundaciones | m3 | 5.8725
3.3.2.2.2 | Relleno compactado con material selecto | m3 | 4.8937
3.3.2.2.3 | Relleno compactado con suelo cemento 20:1, espesor 20.0 cm, incluye todos los materiales. | m3 | 1.566
3.3.2.3 | OBRAS DE CONSTRUCCIÓN
3.3.2.3.1 | Solera de fundación, 45x25 cms de f'c=210 kg/cm², acero longitudinal 4#4, estribo #2@15 cms. Según especificaciones tecnicas. | m3 | 0.97875
3.3.2.3.2 | Piso de concreto de f'c=180 kg/cm² de t=0.07 m, refuerzo electromalla 6"x6", calibre 9/9. | m² | 5.9
3.3.2.3.3 | Pared de Bloque de Concreto 15X20X40 CM. RV N°4@0.40M, RH N°2@0.40. Incluye solera intermedia, solera de coronamiento, esquineros y repisa de ventanas. Según detalle. | m² | 27.84
3.3.2.4 | ACABADOS
3.3.2.4.1 | Repello de superficies verticales hasta e=2 cm. Incluye limpieza, remoción de pintura y escarificado de paredes existentes. | m² | 44.88
3.3.2.4.2 | Afinado en superficies verticales hasta E=2mm. | m² | 44.88
3.3.2.4.3 | Suministro y aplicación de 2 manos de pintura base látex acrílico de la mejor calidad, color a definir según manual MNE, para interiores parte superior, incluye limpieza y preparación de pared con base. Dos manos de acabado uniforme. | m² | 24.48
3.3.2.4.4 | Suministro y aplicación de pintura de agua acrílica lavable de primera calidad, acabado mate, para exteriores, incluye limpieza y preparación de paredes con base. Dos manos acabado uniforme. Diseño según MNE. | m² | 20.4
3.3.2.4.5 | Suministro e instalación de enchape de azulejos. Piezas cerámicas esmaltada brillante, resistente a la humedad, abrasión y rayado de 20x30 cm color blanco con adhesivo especial para cerámica NORMA ANSI 118.4 de la mejor calidad. Y porcelana sin arena, alta resistencia al desgaste NORMA ANSI 118.6 color blanco. | m² | 16.32
3.3.2.5 | VENTANAS
3.3.2.5.1 | Ventana corrediza, perfilería de aluminio tipo pesado, anodizado natural y vidrio laminado claro de 6 mm, que incluye: -Hechura de cuadrado afinado y pintado, -Resanes y pintura -Sello en contorno exterior e interior entre perfil y pared, con sellador elastomérico tipo silicon pintable. | m² | 1.32
3.3.2.6 | PISOS
3.3.2.6.1 | Suministro e instalación, piso tipo porcelanato de alto tráfico de 60x60 cm. Pegamento especial para porcelanato. | m² | 5.6
3.3.2.6.2 | Suministro e instalacion de zócalo sanitario (curva sanitaria) de pvc color blanco. | ml | 12
3.3.2.7 | SISTEMAS ELÉCTRICOS E ILUMINACIÓN
3.3.2.7.1 | Suministro e instalación de luminaria tipo Apliqué (Tortuga), con bombillo LED, de 12 Watts, 120 V, montado en caja octagonal de 4" galvanizada pesada UL, receptáculo fijo de baquelita, rosca metálica completa, contacto fijo al centro. Incluye alambrado, canalización con Tecnoducto con sus accesorios (en canalización expuesta se deberá utilizar tubería rígida EMT con sus accesorios). | u | 3
3.3.2.7.2 | Suministro e instalación de interruptor sencillo tipo palanca y carcasa termoplástica resistente al alto impacto, color marfil, placa de acero inoxidable, contacto a tierra, caja rectangular tipo pesada UL, con su alambrado y canalización, tuberia EMTy sus accesorios. | u | 3
3.3.2.8 | ARTEFACTOS SANITARIOS
3.3.2.8.1 | Suministro e instalación de inodoro de porcelana, alto desempeño, taza tipo elongada doble descarga 4/6 lpf, incluye tubo de abasto flexible y válvula de control y sus accesorios, asiento y tapadera | u | 2
3.3.2.8.2 | Suministro e instalación de lavamanos de pedestal, de un agujero, loza vitrificada, cero absorción a la humedad, incluye grifo y accesorios de instalación. | u | 2
3.3.2.8.3 | Barras de acero inoxidable de 18 y 36"x1¼" para apoyo de personas con discapacidad | u | 2
3.3.2.9 | SISTEMAS DE DISTRIBUCIÓN DE AGUA POTABLE
3.3.2.9.1 | Suministro e instalación de Tubería de PVC 3/4" 250 psi, incluye accesorios tales como codos, uniones, tapones, tees, y cualquier otro accesorio de acople o conexión | ml | 3.8
3.3.2.9.2 | Suministro e instalación de Válvula check 3/4" | u | 1
3.3.2.10 | SISTEMAS DE DRENAJE DE AGUAS NEGRAS
3.3.2.10.1 | Tubería de PVC 3" 80 psi, incluye accesorios para acople y conexiones, excavación, compactación. | ml | 2.76
3.3.2.10.2 | Tubería de PVC 4" 80 psi, incluye accesorios para acople y conexiones, excavación, compactación. | ml | 4.39
3.3.2.10.3 | Construcción de caja de conexión de aguas negras de 0.50x0.50x0.60 m, (cotas Internas)con base de concreto, pared de ladrillo de barro p/lazo repelladas y afinadas SC 0.15x0.10 2N°3 GN°2 a cada 0.15 mts, tapadera de concreto E=0.10 mts N°3 a cada 0.15 mtsA.S. Fc= 210 Kg/cm² | u | 1
3.3.2.11 | PUERTAS
3.3.2.11.1 | Puerta abatible de una hoja, acero rolado en frio de 0.73 mm g40, con manija, mocheta de una hoja, fabricada en acero g-40 cal. 16, con marco y contramarco de acero rolado en frio de 0.80 mm. | u | 2
4 | OBRAS EXTERIORES
4.1 | PISOS
4.1.1 | Área verde, engramado San Agustín. TERRENO 1 | m² | 643.84
4.1.2 | Suministro e instalación de grama artificial de 35 mm en área de juegos, TERRENO 2. | m² | 283.5
4.1.3 | Área verde, engramado San Agustín. TERRENO 2 | m² | 543.25
4.1.4 | Rehabilitación de piso de concreto en patio central de TERRENO 1. Base de concreto e= 7.0 cms, f'c=180 kg/cms. | m² | 575.92
4.1.5 | Rehabilitación de piso de concreto en corredor principal y acera de TERRENO 2. Base de concreto e= 7.0 cms, f'c=180 kg/cms. | m² | 114.88
4.2 | TAPIAL PERIMETRAL
4.2.1 | MURO LINDERO SUR, TERRENO 2 (QUEBRADA). Muro de concreto e=30cm con 2 lechos Rh #4@25cm+Rv#4@25cm, concreto f'c=250 y fy=4200 kg/cm, 60 ml aprox. Incluye revisión estructural, h=3.0m. | m3 | 59.01
4.2.2 | Suministro e instalación de tapial prefabricado con sistema de losetas prefabricadas. Incluye preparación de suelo, excavación, compactación y fijación de postes, según especificaciones del fabricante. TERRENO 1 | ml | 44.85
4.2.3 | Mantenimiento: Suministro y aplicación de pintura de agua acrílica lavable de primera calidad, acabado mate, para exteriores, incluye limpieza y preparación de paredes con base. Dos manos acabado uniforme. Diseño según MNE.. en TERRENO 1. | m² | 59.013
4.2.4 | Suministro e instalación de tapial prefabricado con sistema de losetas prefabricadas. Incluye preparación de suelo, excavación, compactación y fijación de postes, según especificaciones del fabricante. TERRENO 2 | ml | 93.1
4.2.5 | Mantenimiento: Suministro y aplicación de pintura de agua acrílica lavable de primera calidad, acabado mate, para exteriores, incluye limpieza y preparación de paredes con base. Dos manos acabado uniforme. Diseño según MNE. en TERRENO 2. | m² | 65.24
4.3 | MOBILIARIO EXTERIOR
4.3.1 | Construcción de juego infantil tipo montículo multifuncional, TERRENO 2. | u | 2
4.3.2 | Suministro e instalación de Juegos infantiles con torre y deslizadero, según especificaciones técnicas. TERRENO 2 | u | 1
4.3.3 | GLORIETA, TERRENO 1. Suministro de materiales y construcción de glorietas. Incluye banca y mesas de concreto, estructura metálica para sombra, piso de concreto tipo acera, según detalles en planos | u | 16
4.3.4 | Suministro e instalacion de baldosa de concreto circular y rectangular, incluye sub base arena e=4cm; para juegos interactivos. TERRENO 2 | m² | 6.682
4.4 | HUERTO ESCOLAR, TERRENO 1
4.4.1 | Pérgola con marco de tubo estructural redondo de 4" chapa 14 y viga de tubo estructural de 4"x2" chapa 14 y cubierta de policarbonato 8mm de 3 paredes, con fundación de concreto de 0.40x0.40x0.60 mts. | m² | 55.72
4.4.2 | Pretil de bloque de 15x20x40 cm, h=0.50 m(0.30m enterrados). Todos los huecos llenos. Incluye excavación 0-1.50 m material blando, aplicación de pintura acrílica. | ml | 30.75
4.5 | DEPÓSITO PARA BASURA, TERRENO 1
4.5.1 | Construcción de caseta de acopio de desechos sólidos. Incluye: -Trazo y nivelación -Fundaciones, piso y paredes -Cubierta y estructura de soporte -Puertas -Canal y bajadas de agua lluvia -Repello, afinado y pintado. -Rotulación | m² | 61.86
4.6 | TIENDA ESCOLAR, TERRENO 1
4.6.1 | CONSTRUCCIÓN DE TIENDA ESCOLAR, dimensiones de 2.52 x 4.80 mts, con paredes internas de fibrolite, con revestimiento exterior de lámina, puertas y ventanas metalicas, superficie de piso fibrolite, y cubierta de lámina troquelada zinc-aluminio. Incluye instalaciones eléctricas e hidráulicas. Ver especificaciones técnicas y planos de referencias. | S.G. | 1
4.7 | FACHADA PRINCIPAL
4.7.1 | ACCESO PEATONAL PRINCIPAL Y ACCESO VEHICULAR, TERRENO 1. Incluye: -Trazo, excavaciones, fundaciones. -Construcción de pared de block de concreto de 20X20X40 cm, repellado, afinado y pintado. -Suministro e instalación de cubierta y estructura de techo, canales, bajadas de aguas lluvias, cielo falso. -Puerta de acceso peatonal y vehicular. -Sistema eléctrico (luminaria y timbre) -Área de espera -Área de saneamiento (lavamanos de pedal con instalaciones hidráulicas) -Suministro e instalaciones de letras pintura base aguas y placa. | S.G. | 1
4.7.2 | PORTÓN VEHICULAR SECUNDARIO, TERRENO 1, LINDERO OESTE Y ESTE, ACCESO A CENTRO ESCOLAR Y HACIA CANCHA. Construcción e instalación de portón principal de acceso vehicular | u | 2
4.7.3 | TAPIAL FACHADA CON TUBO ESTRUCTURAL, TERRENO 1, LINDERO ESTE. Incluye: -Excavación y construcciones de fundaciones. Construcción de columnas. Construcción de pared de block de concreto de 20X20X40 cm, repellado, afinado y pintado. Suministro e intalacion de verja a base de tubo cuadro de 2"x2" y tubo rectangular de 2"x1", chapa 14 de acuerdo a planos y especificaciones técnicas. | ml | 81.7
4.7.4 | TAPIAL FACHADA CON TUBO ESTRUCTURAL, TERRENO 1, LINDERO OESTE. Incluye: -Excavación y construcciones de fundaciones. Construcción de columnas. Construcción de pared de block de concreto de 20X20X40 cm, repellado, afinado y pintado. Suministro e intalacion de verja a base de tubo cuadro de 2"x2" y tubo rectangular de 2"x1", chapa 14 de acuerdo a planos y especificaciones técnicas. | ml | 54.04
4.7.5 | ACCESO PEATONAL PRINCIPAL y ÁREA DE ESPERA, TERRENO 2, de acuerdo a planos y especificaciones técnicas, INCLUYE: Suministro e instalación de: -Trazo. excavaciones y construcciones de fundaciones. -Construcción de pared de block de concreto de 20X20X40 cm, repellado, afinado y pintado. -Cubierta a techo de lámina zinc, incluye pintura de estructura de soporte, capote calibre 24, hechura de cepos a dos caras, tornillería o cambio de polín espacial a polín chapa 14. Canal calibre 24 y bajadas de aguas lluvias. -Sistema Eléctrico incluye artefactos y dispositivos de acuerdo a especificaciones técnicas y normativa vigente. (Luminarias, tomacorrientes, interruptores, timbre). -Puerta peatonal abatible de una hoja. -Área de espera. -Área de saneamiento (lavamanos de pedal con instalaciones hidráulicas). -Suministro e instalaciones de letras pintura base aguas y placa. | S.G. | 1
4.7.6 | TAPIAL FACHADA CON TUBO ESTRUCTURAL, TERRENO 2. Incluye: -Excavación y construcciones de fundaciones. Construcción de columnas.Construcion de pared de block de concreto de 20X20X40 cm, repellado, afinado y pintado. Suministro e intalación de verja a base de tubo cuadro de 2"x2" y tubo rectangular de 2"x1", chapa 14 de acuerdo a planos y especificaciones técnicas. | ml | 9.08
4.8 | SEÑALIZACIÓN
4.8.1 | Suministro e instalación de extintores tipo A,B,C, 20 lb., según plano de señalética | u | 10
4.8.2 | Suminstro e instalación de extintor tipo K, 6 lts. (1.6 gal), según plano de señalética | u | 2
4.8.3 | Suministro e instalación de rótulos para señalética según plano | S.G. | 2
4.8.4 | Suministro e instalacion de baldosas podotactiles de 0.2 x 0.2 m. e = 0.05 m, concreto resistencia 210 kg/cm2. tipo franjas y botones, según diseño, para señalizar caminamientos. Terreno 1 | m² | 44.462
4.8.5 | Suministro e instalacion de baldosas podotactiles de 0.2 x 0.2 m. e = 0.05 m, concreto resistencia 210 kg/cm2. tipo franjas y botones, según diseño, para señalizar caminamientos. Terreno 2 | m² | 20.272
5 | OBRAS COMPLEMENTARIAS
5.1 | INSTALACIONES HIDRÁULICAS
5.1.1 | AGUA POTABLE
5.1.1.1 | Suministro e instalación de Tubería de PVC 3/4" 250 psi, incluye accesorios tales como codos, uniones, tapones, tees, y cualquier otro accesorio de acople o conexión | ml | 123
5.1.1.2 | Suministro e instalación de tanque de polietileno de 2500 litros, flexibles y resistentes a la intemperie, incluye kit de accesorios, válvula flotador, filtro sedimentos, multiconector y respiradero. TERRENO 1 | u | 2
5.1.1.3 | Suministro e instalación de tanque de polietileno de 1100 litros, flexibles y resistentes a la intemperie, incluye kit de accesorios, válvula flotador, filtro sedimentos, multiconector y respiradero. TERRENO 2 | u | 1
5.1.1.4 | Suministro e instalación de equipo de bombeo tipo centrífuga para cisterna 2hp, incluye todos sus accesorios y tuberías de conexión. TERRENO 1. | u | 2
5.1.1.5 | Suministro e instalación de equipo de bombeo tipo centrífuga para cisterna 2hp, incluye todos sus accesorios y tuberías de conexión. TERRENO 2. | u | 1
5.1.1.6 | Reparación y/o mantenimiento de torre de tanque existente; incluye suministro e instalación de refuerzos laterales con tubo cuadrado 2x2 ch 14, reparación de base de tanque con sustitución de lámina desplegada, limpieza y pintura de toda la estructura, aplicando posteriormente dos manos de anticorrosivo de mejor calidad, en color diferente cada aplicación y dos manos de pintura esmalte base aceite de la mejor calidad. TERRENO 1. | u | 2
5.1.1.7 | Reparación y/o mantenimiento de torre de tanque existente; incluye suministro e instalación de refuerzos laterales con tubo cuadrado 2x2 ch 14, reparación de base de tanque con sustitución de lámina desplegada, limpieza y pintura de toda la estructura, aplicando posteriormente dos manos de anticorrosivo de mejor calidad, en color diferente cada aplicación y dos manos de pintura esmalte base aceite de la mejor calidad. TERRENO 2. | u | 1
5.1.1.8 | Limpieza e impermeabilización de cisterna de agua potable existente, incluye mantenimiento o reparación de accesorios. TERRENO 1. | u | 1
5.1.1.9 | Construcción de cisterna , incluye excavación, desalojo y caseta con su equipo de bombeo, sistema electrico según detalle. TERRENO 1. | u | 1
5.1.1.10 | Construcción de cisterna , incluye excavación, desalojo y caseta con su equipo de bombeo, sistema electrico según detalle. TERRENO 2. | u | 1
5.1.2 | AGUAS NEGRAS
5.1.2.1 | Construcción de caja de conexión de aguas negras de 0.50x0.50x0.60 m, (cotas Internas)con base de concreto, pared de ladrillo de barro p/lazo repelladas y afinadas SC 0.15x0.10 2N°3 GN°2 a cada 0.15 mts, tapadera de concreto E=0.10 mts N°3 a cada 0.15 mtsA.S. Fc= 210 Kg/cm². TERRENO 1. | u | 1
5.1.2.2 | Construcción de caja de conexión de aguas negras de 0.50x0.50x0.60 m, (cotas Internas)con base de concreto, pared de ladrillo de barro p/lazo repelladas y afinadas SC 0.15x0.10 2N°3 GN°2 a cada 0.15 mts, tapadera de concreto E=0.10 mts N°3 a cada 0.15 mtsA.S. Fc= 210 Kg/cm². TERRENO 2. | u | 1
5.1.2.3 | Suministro e instalación de Tubería de PVC 3" 80psi, incluye accesorios para acople y conexiones, excavación, compactación. | ml | 26
5.1.3 | AGUAS LLUVIAS
5.1.3.1 | Suministro e instalación Tubería de PVC Ø 4” 80 psi, incluye accesorios para acople y conexiones, excavación, compactación. | ml | 25
5.1.3.2 | Suministro y construcción de Caja de aguas lluvias de 0.40x0.40m (dimensiones internas) altura promedio 80cm forjada con ladrillo de barro de obra, incluye parrilla con marco de ángulo de hierro de 1 1/2" y varilla de hierro corrugada de 3/8" dos manos de pintura anticorrosiva de la mejor calidad diferentes colores, dos manos de pintura de esmalte, incluye excavación y desalojo. | u | 11
Nota: El costo debe incluir la conexión al sistema de abastecimiento de aguas y al sistema de alcantarillado. Garantizar el buen funcionamiento para la recepción de obra.
5.2 | INSTALACIONES ELÉCTRICAS
5.2.1 | INSTALACIONES ELÉCTRICAS EXTERIORES
5.2.1.1 | Suministro e instalación de poste de concreto centrifugado de 35' clase 500. | u | 1
5.2.1.2 | Acometida primaria con cable acsr 2 (f)+ acsr # 1/0(n). | ml | 25
5.2.1.3 | Suministro e instalación de transformador de 75.0 kva, 24.9/14.4 kv 120/240 v. | u | 1
5.2.1.4 | Estructura primaria de recibo (tipo remate primario horizontal (f+n). | u | 1
5.2.1.5 | Protecciones y herrajes para estructura primaria y bajada secundaria (pararrayos, cortacircuitos). | S.G. | 1
5.2.1.6 | Trámites y gestiones para pagos de revisión de planos de diseño, aprobación de planos como construido (por oia), pago de renovación de factibilidad, medición secundaria y conexión en media tensión por parte de la distribuidora AES/CAESS. | S.G. | 1
5.2.1.7 | Suministro e instalación de red de tierra para subestación de 75 kva con soldadura termoweld y cable de cobre # 4 hasta alcanzar 4Ω de resistencia. | S.G. | 1
5.2.1.8 | Pozo de registro eléctrico de 0.90m x 0.90m interno, con tapadera de concreto seccionada, según detalle en plano. | u | 3
5.2.1.9 | Suministro e instalación de tablero general electrico de distribucion de 42 espacios (tg) tipo panelboard 120/240v, 4 hilos 400amp. monofasico de empotrar con sus ramales termicos incluye: protecciones termica para circuitos y principal de 300a/2p. | S.G. | 1
5.2.1.10 | Alimentador eléctrico secundario subterráneo desde subestación hasta tablero general (tg), con 2x(3 thhn no. 4/0 + 1 thhn no. 3/0 en pvc de ø2"), incluye canalización con emt en tramo superficial. | ml | 52
5.2.1.11 | Alimentador eléctrico secundario subterráneo desde tablero general (tg) hasta subtablero st-coc en cocina, con 3 thhn no. 6 + 1 thhn no. 8 en pvc de ø1-1/4", incluye canalización con emt en tramo superficial. | ml | 70
5.2.1.12 | Alimentador eléctrico secundario superficial desde tablero general tg hasta subtablero st-b en módulo b, con 3 thhn no.1/0 + 1 thhn no. 2 en pvc-emt de ø2". | ml | 82
5.2.1.13 | Alimentador eléctrico secundario desde tablero general tg hasta subtablero st-d en módulo d nivel 2, con 3 thhn no.8 + 1 thhn no. 10 en pvc-emt de ø1". | ml | 6
5.2.1.14 | Alimentador eléctrico secundario superficial desde tablero general tg hasta caja de registro en módulo de sanitarios 1, con 3 thhn no.8 + 1 thhn no. 10 en emt de ø1", en tramo superficial. | ml | 66
5.2.1.15 | Alimentador eléctrico secundario superficial desde tablero general tg hasta caja de registro en módulo de sanitarios 2, con 3 thhn no.8 + 1 thhn no. 10 en emt de ø1", en tramo superficial. | ml | 82
5.2.1.16 | Alimentador eléctrico secundario superficial desde tablero general tg hasta caja de registro en salón de usos múltiples, con 3 thhn no.8 + 1 thhn no. 10 en emt de ø1", en tramo superficial. | ml | 63
5.2.1.17 | Alimentador eléctrico secundario subterráneo desde tablero general (tg) hasta subtablero st-bom1 en cisterna #1, con 3 thhn no. 6 + 1 thhn no. 8 en pvc de ø1-1/4", incluye canalización con emt en tramo superficial. | ml | 86
5.2.1.18 | Alimentador eléctrico secundario subterráneo desde tablero general (tg) hasta subtablero st-bom2 en cisterna #2, con 3 thhn no. 6 + 1 thhn no. 8 en pvc de ø1-1/4", incluye canalización con emt en tramo superficial. | ml | 88
5.2.1.19 | Alimentador eléctrico secundario subterráneo desde medidor eléctrico existente hasta tablero general del sector 2(tg-2), con 3 thhn no. 4 + 1 thhn no. 6 en pvc de ø2", incluye canalización con emt en tramo superficial. | ml | 38
5.2.1.20 | Alimentador eléctrico secundario subterráneo desde tablero general (tg-2) hasta subtablero st-co2c en cocina de sector 2, con 3 thhn no. 6 + 1 thhn no. 8 en pvc de ø1-1/4", incluye canalización con emt en tramo superficial. | ml | 38
5.2.1.21 | Alimentador eléctrico secundario subterráneo desde tablero general (tg-2) hasta subtablero st-bom3 en cisterna #3 sector 2, con 3 thhn no. 6 + 1 thhn no. 8 en pvc de ø1-1/4", incluye canalización con emt en tramo superficial. | ml | 30
5.2.1.22 | Suministro e instalación de red de tierra para tablero general (tg) con soldadura termoweld y cable thhn # 1/0 hasta alcanzar 2Ω de resistencia. | S.G. | 2
5.2.1.23 | Luminaria tipo apliqué ovalado (tortuga) con bombillo led de 12w, luz de dia, con acabado blanco, para montaje superficial en pasillos y sanitarios. incluye caja octogonal tipo pesada ul, cableado y canalizacion con tuberia rigida emt. | u | 11
5.2.1.24 | Luminaria tipo wall pack (wp) led de 26w a 30w, luz de dia, para montaje superficial en paredes exteriores. incluye caja octogonal tipo pesada ul, cableado y canalizacion con tuberia rigida emt. | u | 11
5.2.1.25 | Suministro e instalación de interruptor sencillo, tipo palanca y carcasa termoplástica resistente al alto impacto, color marfil, placa de acero inoxidable, contacto a tierra, caja rectangular tipo pesada ul, con su alambrado y canalización, tuberia pvc o emt y sus accesorios. para luces en acceso. | u | 3
5.2.1.26 | Pulsador para timbre tipo campana de recreo, con placa metálica, montado en caja rectangular galvanizada pesada ul. incluye canalización y alambrado. ubicado en la administración. | u | 2
5.2.1.27 | Timbre tipo din don, montado en caja rectangular galvanizada pesada ul. incluye canalización y alambrado. ubicado frente a la administración. | u | 2
5.2.1.28 | Timbre tipo campana de recreo, de 8 pulgadas de diámetro, montado en caja rectangular galvanizada pesada ul. incluye canalización y alambrado. ubicado en los puntos indicados en el plano. | u | 3
5.2.2 | SISTEMA DE ALARMA CONTRA INCENDIO
5.2.2.1 | Panel de alarma dscc585 para sistema contra incendio. incluye programación de panel principal de alarma contra incendios en caso de activación y sus dispositivos: estación manual y señal audible y visible. | u | 2
5.2.2.2 | Estación manual direccionable para activación de alarma contra incendio de acuerdo a especificación técnica. | u | 2
5.2.2.3 | Suministro e instalación de sirena direccionable con luz estroboscópica, para emitir señal audible y visible. | u | 3
5.2.2.4 | Cable para alarma contra incendio fplr 16 awg, de acuerdo a especificación técnica. incluye canalización (cajas de registro, cajas octogonales, pesadas, tecnoducto o tubería metálica rígida emt de ø 3/4" y ø 1", con todos sus accesorios (conectadores, uniones, abrazaderas)). | ml | 150
5.2.2.5 | Sensor o detector de humo, alimentados con una batería de 9 voltios, 85, decibeles ul 217 first alert o similar con sirena audible y botón de silencio. | u | 9
5.2.3 | SISTEMA DE DATOS INALÁMBRICOS (WIFI)
5.2.3.1 | Canalización y cableado horizontal para sistema de datos inalámbricos, que incluye (cajas de registro, cajas octogonales, pesadas; tecnoducto o tubería metálica rígida emt de ø 3/4" y ø 1", con todos sus accesorios (conectadores, uniones, abrazaderas, cable utp cat 6, 24 awg, 4 hilos) | ml | 150
5.2.3.2 | Router inalámbrico de amplia cobertura y gran capacidad de manejo de datos, mínimo de 300 gb. incluye caja de salida y puesta en marcha. | u | 3
5.2.3.3 | Equipo de recepción de internet. incluye: bandeja, router, ups, y todo lo necesario para la puesta en marcha del sistema. | S.G. | 1
*Para las canalizaciones eléctricas deberan incluirse excavación, relleno, corte, resane, resane en pared y protección con concreto cobre.
6 | MEDIDAS AMBIENTALES Y SOCIALES
6.1 | Medidas Ambientales (ver documento complementario PGAS) | S.G | 1
6.2 | Medidas Sociales (Capacitaciones, rótulo, consultas, asambleas, oficina de queja, teléfono, buzones, etc.) (ver documento complementario PGAS) | S.G | 1
6.3 | Reubicacion Temporal Adecuaciones y Movilizacion | S.G | 1
6.4 | REUBICACIÓN TEMPORAL ARRENDAMIENTO (INCLUYE PAGOS DE SERVICIOS BASICOS) | S.G | 1
*Se deberá considerar el suministro de los materiales y mano de obra, así como el uso de herramientas y equipos necesarios para la realizacion de las actividades descritas en el presente listado.
COSTO DIRECTO
IMPREVISTOS
COSTOS INDIRECTOS
SUBTOTAL 1 (DIR+IND+IMP)
IVA
SUBTOTAL 2 (IVA+SUBTOTAL 1)
ARANCELES DE CONSTRUCCIÓN (PAGO CONTRA PRESENTACIÓN DE RECIBO A NOMBRE MINEDUCYT)
COSTO TOTAL