## LIST-CANT
MINISTERIO DE EDUCACIÓN CIENCIA Y TECNOLOGÍA
LISTADO DE CANTIDADES
PROYECTO: ESCUELA DE EDUCACIÓN PARVULARIA SAN JULIAN
MUNICIPIO:SAN JULIÁN
DEPARTAMENTO: SONSONATE CÓDIGO: 10516
No. | DESCRIPCIÓN/PARTIDA | UNIDAD | CANTIDAD | PRECIO UNITARIO | SUB-TOTAL | TOTAL PARTIDA
1 | OBRAS PRELIMINARES
1.1 | DEMOLICIONES Y DESMONTAJES
1.1.1 | Demolicion y desalojo de piso de cemento o piso de concreto (módulo de baños + área exterior de módulo de baños + accesos: rampas a conformar + acera exterior + piso de cancha existente) y demolición de pared interna en el area de aulas existentes, ( ver plano de demoliciones). | m² | 894.23
1.1.2 | Demolicion de área de pared de administración actual, módulo de baños y aulas existentes, incluye todos los desmontajes y desalojos. | m² | 194.64
1.1.3 | Tala y remoción de árboles, incluye: (tala, destronconado, desraizado, permiso de tala, limpieza y desalojo ). | U | 2
Notas: -Las áreas a demoler se indican en plano de demoliciones, se deberá hacer el desalojo del material excedente a un lugar autorizado por la Municipalidad, incluye el permiso de demolición, transporte y mano de obra. - En caso de identificar cubiertas de techo de asbesto cemento, implementar las medidas de mitigación descritas en la actividad generación de desechos peligrosos en la obra, del presupuesto del PGAS Específico del proyecto. -El costo de las obras preliminares y provisionales, tal como se indica en las Especificaciones Técnicas del presente proyecto, deben de ser incluidas en los costos indirectos. -Todo material producto de desmontajes realizados y que hayan sido declarados recuperables por la Supervisión, y que que se encuentre en buenas condiciones para reúsos, se entregará inventariado y con acta al director del Centro Educativo según se establece en las Especificaciones Técnicas, en la SECCIÓN 1: OBRAS PRELIMINARES, en el ítem 1.6 DESMONTAJES.
2 | CONSTRUCCIONES
2.1 | MÓDULO "A" ADMINISTRACIÓN
Construcción de módulo de administración de acuerdo a planos y especificaciones técnicas.
2.1.1 | Cubierta de techo insulado de 2",que incluye: -Cambio de polín espacial a polín C de 4” chapa 14, estructuras de apoyo y todo lo necesario para su sujeción -Pintura de estructura de soporte (dos manos de pintura anticorrosiva diferente color) y dos manos de acabado final (esmalte) según especificaciones tecnicas, -Capote de lámina de aluminio, zinc y silicio, calibre 26, -Hechura de cepos en ambas caras, tornillería. -Aplicacion de impermeabilizante tipo Sikaflex en cada tornillo instalado en estructura de techo existente, -Limpieza y remosión de residuos existentes -Todos los desmontajes y desalojo a botadero autorizado. Las dimensiones de la cubierta de techo son tomadas en proyeccion horizontal para efectos de pago. | m² | 89
2.1.2 | Suministro e instalación de canales de aguas lluvias de lámina de galvanizada lisa calibre 24, soldado y remachado, ganchos escondidos de pletina de 1" x 1/8" a cada 0.45 m, acabado final exterior dos manos de galvite, aplicar en interior en uniones, y dos manos de pintura esmalte color a definir exterior. | mL | 14
2.1.3 | Suministro e instalación de bajadas de aguas lluvias con tubería PVC Ø 4", 125 PSI. Sujetados con cinchos de pletina de 1/8"x1", fijados con tornillo goloso de 2"x10 y anclas plásticas. Incluye accesorios. | mL | 12
2.1.4 | Ventana corrediza, perfilería de aluminio tipo pesado, anodizado natural y vidrio laminado claro de 6 mm, que incluye: -Desmontaje de ventana existente -Hechura de cuadrado afinado y pintado, -Resanes y pintura -Sello en contorno exterior e interior entre perfil y pared, con sellador elastomérico tipo silicon pintable. | m² | 13.79
2.1.5 | Suministro e instalación de defensas metálicas para ventanas, tipo cuadrícula con marco de varilla cuadrada de ½” y cuadrados interiores de varilla cuadrada de ⅜”, incluye: -Desmontaje de defensa existente. -Pintado a dos manos con pintura anticorrosiva y dos manos con esmalte en color a definir. | m² | 13.79
2.1.6 | Suministro e instalación, piso tipo porcelanato de alto tráfico de 60x60 cm. Pegamento especial para porcelanato. | m² | 41.65
2.1.7 | Suministro e instalación de Zócalo de porcelanato de h=7.5cm. color IVORY, con bocel de mezcla pintado color de pared. Pegamento especial para porcelanato. | mL | 42.75
2.1.8 | Excavación a mano hasta 1.00 m ( Material semiduro) en Fundaciones | m3 | 22.905
2.1.9 | Relleno compactado con suelo cemento 20:1, espesor 20.0 cm, incluye todos los materiales. | m3 | 7.695
2.1.10 | Solera de fundación, 45x25 cms de f'c=210 kg/cm², acero longitudinal 4#4, estribo #2@15 cms. | m3 | 5.7263
2.1.11 | Pared de Bloque de Concreto 15X20X40 CM. RV N°4@0.40M, RH N°2@0.40. Incluye solera intermedia, solera de coronamiento y esquineros. Según detalle. | m2 | 158.96
2.1.12 | Suministro y aplicación de pintura de aceite de primera calidad, para interiores, altura 1.40 mts, acabado de alto brillo, incluye limpieza y preparación de paredes con base. Dos manos de acabado uniforme | m2 | 63.584
2.1.13 | Suministro y aplicación de 2 manos de pintura base látex acrílico de la mejor calidad, color a definir según manual MNE, para interiores parte superior, incluye limpieza y preparación de pared con base. Dos manos de acabado uniforme. | m2 | 95.376
2.1.14 | Suministro y aplicación de pintura de agua acrílica lavable de primera calidad, acabado mate, para exteriores, incluye limpieza y preparación de paredes con base. Dos manos acabado uniforme. Diseño según MNE | m2 | 127.168
2.1.15 | Suministro e instalación de interruptor sencillo, tipo palanca y carcasa termoplástica resistente al alto impacto, color marfil, placa de acero inoxidable, contacto a tierra, caja rectangular tipo pesada ul, con su alambrado y canalización, tuberia pvc o emt y sus accesorios. Incluye resane en paredes | c/u | 4
2.1.16 | Suministro e instalación de Tomacorriente Doble Polarizado Cuerpo Entero 20 amperios, Configuración Nema 5-20R, 3 Hilos, 20 Amp,125 V, de nylon extrafuerte, resistente al alto impacto, color marfil, placa de acero inoxidable, caja rectangular de 4"x2", de hierro galvanizado pesada. Con su alambrado y canalización. Incluye concreto pobre en canalizaciones subterraneas y resanes en paredes | c/u | 8
2.1.17 | Suministro e instalación de Tomacorriente Doble Polarizado Cuerpo Entero 20 amperios, Configuración Nema 5-20R, 3 Hilos, 20 Amp,125 V, de nylon extrafuerte, resistente al alto impacto, color marfil, placa para intemperie, caja rectangular de 4"x2", de hierro galvanizado pesada. Con su alambrado y canalización. Incluye concreto pobre en canalizaciones subterraneas y resanes en paredes | c/u | 2
2.1.18 | Salida 240 vac, 30 ó 50 amp segun aplique, en placa cuadrada de 4"x4" de una ventana. Con su alambrado y canalización. Incluye concreto pobre en canalizaciones subterraneas y resanes en paredes | c/u | 2
2.1.19 | Suministro e instalación de luminaria led 2'x4´ de 3 x18 watts, 120v, montada suspendida en estructura metálica, tubo t-8, tipo luz de día, (silvanya o similar) difusor plástico cuadriculado blanco. incluye: alambrado, canalización con emt y sus accesorios, tierra con terminal de ojo, caja octagonal pesada ul, conector para tsj, cable tsj # 16-3 desde caja octagonal hasta luminaria y estructura metálica. Incluye resane en paredes | c/u | 4
2.1.20 | Suministro e instalación de ventilador de techo tipo industrial con 3 aspas metálicas, 120 v, 60-75 watts, control a la pared, 3 velocidades, color blanco incluye: estructura metálica, control de velocidad a la pared, canalización con emt, alambrado y bajada con tsj 3-16. Incluye resane en paredes | c/u | 2
2.1.21 | Puerta abatible de doble hoja, acero rolado en frio de 0.73 mm, g-40, con refuerzo para doble ventanilla y manija, mocheta de una hoja, fabricada en acero g-40, cal.16, ventana de 4x27", vidrio claro de 7mm con marco y contramarco de acero rolado en frio de 0.80 mm. | u | 2
2.1.22 | Depósito para desechos | c/u | 1
2.1.23 | Suministro e instalación de dispensador para papel higiénico | c/u | 1
2.1.24 | Suministro e instalación de dispensador de jabón liquido | c/u | 1
2.1.25 | Barras de acero inoxidable de 18 y 36"x1¼" para apoyo de personas con discapacidad | c/u | 2
2.1.26 | Suministro e instalación de inodoro de porcelana, alto desempeño, taza tipo elongada doble descarga 4/6 lpf, incluye tubo de abasto flexible y válvula de control y sus accesorios, asiento y tapadera | c/u | 1
2.1.27 | Suministro e instalación de lavamanos de pedestal, de un agujero, loza vitrificada, cero absorción a la humedad, incluye grifo y accesorios de instalación. | c/u | 1
2.1.28 | Suministro e instalación de enchape de azulejos. Piezas cerámicas esmaltada brillante, resistente a la humedad, abrasión y rayado de 20x30 cm color blanco con adhesivo especial para cerámica NORMA ANSI 118.4 de la mejor calidad. Y porcelana sin arena, alta resistencia al desgaste NORMA ANSI 118.6 color blanco. | m2 | 11.914
2.1.29 | Suministro e instalacion de zócalo sanitario (curva sanitaria) de pvc color blanco. | mL | 8.15
2.2 | MÓDULO "A" COCINA, BODEGA DE ALIMENTOS Y COMEDOR.
Construcción de Cocina, bodega de alimentos y comedor de acuerdo a planos y específicaciones técnicas.
2.2.1 | Cubierta de techo insulado de 2",que incluye: -Cambio de polín espacial a polín C de 4” chapa 14, estructuras de apoyo y todo lo necesario para su sujeción -Pintura de estructura de soporte (dos manos de pintura anticorrosiva diferente color) y dos manos de acabado final (esmalte) según especificaciones tecnicas, -Capote de lámina de aluminio, zinc y silicio, calibre 26, -Hechura de cepos en ambas caras, tornillería. -Aplicacion de impermeabilizante tipo Sikaflex en cada tornillo instalado en estructura de techo existente, -Limpieza y remosión de residuos existentes -Todos los desmontajes y desalojo a botadero autorizado. Las dimensiones de la cubierta de techo son tomadas en proyeccion horizontal para efectos de pago. | m² | 89
2.2.2 | Suministro e instalación de canales de aguas lluvias de lámina de galvanizada lisa calibre 24, soldado y remachado, ganchos escondidos de pletina de 1" x 1/8" a cada 0.45 m, acabado final exterior dos manos de galvite, aplicar en interior en uniones, y dos manos de pintura esmalte color a definir exterior. | mL | 14
2.2.3 | Suministro e instalación de bajadas de aguas lluvias con tubería PVC Ø 4", 125 PSI. Sujetados con cinchos de pletina de 1/8"x1", fijados con tornillo goloso de 2"x10 y anclas plásticas. Incluye accesorios. | mL | 12
2.2.4 | Ventana corrediza, perfilería de aluminio tipo pesado, anodizado natural y vidrio laminado claro de 6 mm, que incluye: -Desmontaje de ventana existente -Hechura de cuadrado afinado y pintado, -Resanes y pintura -Sello en contorno exterior e interior entre perfil y pared, con sellador elastomérico tipo silicon pintable. | m² | 4.48
2.2.5 | Suministro e instalación de defensas metálicas para ventanas, tipo cuadrícula con marco de varilla cuadrada de ½” y cuadrados interiores de varilla cuadrada de ⅜”, incluye: -Desmontaje de defensa existente. -Pintado a dos manos con pintura anticorrosiva y dos manos con esmalte en color a definir. | m² | 4.48
2.2.6 | Suministro e instalación, piso tipo porcelanato de alto tráfico de 60x60 cm. Pegamento especial para porcelanato. | m² | 81.98
2.2.7 | Suministro e instalación de Zócalo de porcelanato de h=7.5cm. color IVORY, con bocel de mezcla pintado color de pared. Pegamento especial para porcelanato. | mL | 57.26
2.2.8 | Excavación a mano hasta 1.00 m ( Material semiduro) en Fundaciones | m3 | 11.25
2.2.9 | Relleno compactado con suelo cemento 20:1, espesor 20.0 cm, incluye todos los materiales. | m3 | 2.25
2.2.10 | Solera de fundación, 45x25 cms de f'c=210 kg/cm², acero longitudinal 4#4, estribo #2@15 cms. | m3 | 2.8125
2.2.11 | Pared de Bloque de Concreto 15X20X40 CM. RV N°4@0.40M, RH N°2@0.40. Incluye solera intermedia, solera de coronamiento y esquineros. Según detalle. | m2 | 95
2.2.12 | Suministro y aplicación de pintura de aceite de primera calidad, para interiores, altura 1.40 mts, acabado de alto brillo, incluye limpieza y preparación de paredes con base. Dos manos de acabado uniforme | m2 | 57
2.2.13 | Suministro y aplicación de pintura de agua acrílica lavable de primera calidad, acabado mate, para exteriores, incluye limpieza y preparación de paredes con base. Dos manos acabado uniforme. Diseño según MNE | m2 | 38
2.2.14 | Campana de extracción: Suministro e instalación de campana, en lámina de acero inoxidable de 1.20 mm de espesor, con sistema doble de filtros en acero inoxidable de 50 mm de espesor, dimensiones 1.50 m de largo, 1.00 m de ancho y 0.60 m de profundidad. | S.G | 1
2.2.15 | Suministro e instalación de ductos 30x30 cm, de lámina de acero inoxidable, soldado con soldadura autógena y/o hermética | S.G | 1
2.2.16 | EXTRACTOR DE 1,295 CFM, 0.85" CA, 1/2 HP, 120-1-60 | S.G | 1
2.2.17 | Suministro e instalación de interruptor doble, tipo palanca y carcasa termoplástica resistente al alto impacto, color marfil, placa de acero inoxidable, contacto a tierra, caja rectangular tipo pesada ul, con su alambrado y canalización, tuberia pvc o emt y sus accesorios. Incluye resane en paredes | c/u | 1
2.2.18 | Suministro e instalación de interruptor sencillo, tipo palanca y carcasa termoplástica resistente al alto impacto, color marfil, placa de acero inoxidable, contacto a tierra, caja rectangular tipo pesada ul, con su alambrado y canalización, tuberia pvc o emt y sus accesorios. Incluye resane en paredes | c/u | 2
2.2.19 | Suministro e instalación de luminaria led sellada contra polvo y humedad, de 2x18 watts, 120v, montada suspendida en estructura metálica, tubo t-8 tipo luz de día, (phillips o similar) difusor de policarbonato. incluye: canalización con emt y sus accesorios, alambrado, tierra con terminal de ojo, caja octagonal pesada ul, conector para tsj, cable tsj # 16-3 desde caja octagonal hasta luminaria y estructura metálica. Incluye resane en paredes | c/u | 7
2.2.20 | Luminaria tipo apliqué ovalado (tortuga) con bombillo led de 12w, luz de dia, con acabado blanco, para montaje superficial en glorieta. incluye caja octogonal tipo pesada ul, cableado y canalizacion con tecnoducto. | C/U | 5
2.2.21 | Suministro e instalación de Tomacorriente Doble Polarizado Cuerpo Entero 20 amperios, Configuración Nema 5-20R, 3 Hilos, 20 Amp,125 V, de nylon extrafuerte, resistente al alto impacto, color marfil, placa de acero inoxidable, caja rectangular de 4"x2", de hierro galvanizado pesada. Con su alambrado y canalización. Incluye concreto pobre en canalizaciones subterraneas y resanes en paredes | c/u | 4
2.2.22 | Tomacorriente doble, polarizado cuerpo entero, configuración nema 5-20r, 3 hilos, 20 amp,125 v, de nylon extrafuerte, resistente al alto impacto, color marfil, placa de acero inoxidable, caja rectangular de 4x2", tipo condulet tipo pesada, con su alambrado y canalizacion, placa para intemperie. en glorieta. | C/U | 2
2.2.23 | Puerta de contramarco de ángulo de marcos de tubo estructural cuadrado de 1" chapa 16 y refuerzos de tubo cuadrado de 1", doble forro de lámina negra 1 / 16 ". | u | 2
2.2.24 | Suministro e instalación de lavamanos con pedal, poceta cuadrada en acero inoxidable, grifo tipo cuello de ganso incluye tubo de abasto metálico flexible y accesorios de conexión. Medidas 60.00cm de alto x 43.00cm frente x 42.00cm de fondo, poceta de 20.00cm de profundidad | c/u | 1
2.3 | MÓDULO "B" AULAS
CONSTRUCCION DE MODULO DE 5 AULAS, de acuerdo a planos y especificaciones técnica.
2.3.1 | Cubierta de techo insulado de 2",que incluye: -Cambio de polín espacial a polín C de 4” chapa 14, estructuras de apoyo y todo lo necesario para su sujeción -Pintura de estructura de soporte (dos manos de pintura anticorrosiva diferente color) y dos manos de acabado final (esmalte) según especificaciones tecnicas, -Capote de lámina de aluminio, zinc y silicio, calibre 26, -Hechura de cepos en ambas caras, tornillería. -Aplicacion de impermeabilizante tipo Sikaflex en cada tornillo instalado en estructura de techo existente, -Limpieza y remosión de residuos existentes -Todos los desmontajes y desalojo a botadero autorizado. Las dimensiones de la cubierta de techo son tomadas en proyeccion horizontal para efectos de pago. | m² | 270
2.3.2 | Suministro e instalación de canales de aguas lluvias de lámina de galvanizada lisa calibre 24, soldado y remachado, ganchos escondidos de pletina de 1" x 1/8" a cada 0.45 m, acabado final exterior dos manos de galvite, aplicar en interior en uniones, y dos manos de pintura esmalte color a definir exterior. | mL | 53.61
2.3.3 | Suministro e instalación de bajadas de aguas lluvias con tubería PVC Ø 4", 125 PSI. Sujetados con cinchos de pletina de 1/8"x1", fijados con tornillo goloso de 2"x10 y anclas plásticas. Incluye accesorios. | mL | 36
2.3.4 | Ventana corrediza, perfilería de aluminio tipo pesado, anodizado natural y vidrio laminado claro de 6 mm, que incluye: -Desmontaje de ventana existente -Hechura de cuadrado afinado y pintado, -Resanes y pintura -Sello en contorno exterior e interior entre perfil y pared, con sellador elastomérico tipo silicon pintable. | m² | 42.8
2.3.5 | Suministro e instalación de defensas metálicas para ventanas, tipo cuadrícula con marco de varilla cuadrada de ½” y cuadrados interiores de varilla cuadrada de ⅜”, incluye: -Desmontaje de defensa existente. -Pintado a dos manos con pintura anticorrosiva y dos manos con esmalte en color a definir. | m² | 42.8
2.3.6 | Suministro e instalación, piso tipo porcelanato de alto tráfico de 60x60 cm. Pegamento especial para porcelanato. | m² | 214.29
2.3.7 | Suministro e instalación de Zócalo de porcelanato de h=7.5cm. color IVORY, con bocel de mezcla pintado color de pared. Pegamento especial para porcelanato. | mL | 155
2.3.8 | Excavación a mano hasta 1.00 m ( Material semiduro) en Fundaciones | m3 | 69.75
2.3.9 | Relleno compactado con suelo cemento 20:1, espesor 20.0 cm, incluye todos los materiales. | m3 | 13.95
2.3.10 | Solera de fundación, 45x25 cms de f'c=210 kg/cm², acero longitudinal 4#4, estribo #2@15 cms. | m3 | 17.4375
2.3.11 | Pared de Bloque de Concreto 15X20X40 CM. RV N°4@0.40M, RH N°2@0.40. Incluye solera intermedia, solera de coronamiento y esquineros. Según detalle. | m2 | 589
2.3.12 | Suministro y aplicación de pintura de aceite de primera calidad, para interiores, altura 1.40 mts, acabado de alto brillo, incluye limpieza y preparación de paredes con base. Dos manos de acabado uniforme | m2 | 353.4
2.3.13 | Suministro y aplicación de 2 manos de pintura base látex acrílico de la mejor calidad, color a definir según manual MNE, para interiores parte superior, incluye limpieza y preparación de pared con base. Dos manos de acabado uniforme. | m2 | 235.6
2.3.14 | Suministro y aplicación de pintura de agua acrílica lavable de primera calidad, acabado mate, para exteriores, incluye limpieza y preparación de paredes con base. Dos manos acabado uniforme. Diseño según MNE | m2 | 471.2
2.3.15 | Suministro e instalación de interruptor doble, tipo palanca y carcasa termoplástica resistente al alto impacto, color marfil, placa de acero inoxidable, contacto a tierra, caja rectangular tipo pesada ul, con su alambrado y canalización, tuberia pvc o emt y sus accesorios. Incluye resane por canalización en paredes | c/u | 5
2.3.16 | Suministro e instalación de Tomacorriente Doble Polarizado Cuerpo Entero 20 amperios, Configuración Nema 5-20R, 3 Hilos, 20 Amp,125 V, de nylon extrafuerte, resistente al alto impacto, color marfil, placa de acero inoxidable, caja rectangular de 4"x2", de hierro galvanizado pesada. Con su alambrado y canalización. Incluye concreto pobre en canalizaciones subterraneas y resanes en paredes | c/u | 45
2.3.17 | Suministro e instalación de Tomacorriente Doble Polarizado Cuerpo Entero 20 amperios, Configuración Nema 5-20R, 3 Hilos, 20 Amp,125 V, de nylon extrafuerte, resistente al alto impacto, color marfil, placa para intemperie, caja rectangular de 4"x2", de hierro galvanizado pesada. Con su alambrado y canalización. Incluye concreto pobre en canalizaciones subterraneas y resanes en paredes | c/u | 5
2.3.18 | Suministro e instalación de luminaria led 2'x4´ de 3 x18 watts, 120v, montada suspendida en estructura metálica, tubo t-8, tipo luz de día, (silvanya o similar) difusor plástico cuadriculado blanco. incluye: alambrado, canalización con emt y sus accesorios, tierra con terminal de ojo, caja octagonal pesada ul, conector para tsj, cable tsj # 16-3 desde caja octagonal hasta luminaria y estructura metálica. Incluye resane en paredes. | c/u | 20
2.3.19 | Suministro e instalación de ventilador de techo tipo industrial con 3 aspas metálicas, 120 v, 60-75 watts, control a la pared, 3 velocidades, color blanco incluye: estructura metálica, control de velocidad a la pared, canalización con emt, alambrado y bajada con tsj 3-16. Incuye resane en paredes | c/u | 10
2.3.20 | Puerta abatible de doble hoja, acero rolado en frio de 0.73 mm, g-40, con refuerzo para doble ventanilla y manija, mocheta de una hoja, fabricada en acero g-40, cal.16, ventana de 4x27", vidrio claro de 7mm con marco y contramarco de acero rolado en frio de 0.80 mm. | u | 5
2.4 | MÓDULO "B" SERVICIOS SANITARIOS
CONSTRUCCIÓN DE 5 UNIDADES DE SERVICIOS SANITARIOS PARA AULAS, de acuerdo a planos y especificaciones técnica.
2.4.1 | Cubierta de techo insulado de 2",que incluye: -Cambio de polín espacial a polín C de 4” chapa 14, estructuras de apoyo y todo lo necesario para su sujeción -Pintura de estructura de soporte (dos manos de pintura anticorrosiva diferente color) y dos manos de acabado final (esmalte) según especificaciones tecnicas, -Capote de lámina de aluminio, zinc y silicio, calibre 26, -Hechura de cepos en ambas caras, tornillería. -Aplicacion de impermeabilizante tipo Sikaflex en cada tornillo instalado en estructura de techo existente, -Limpieza y remosión de residuos existentes -Todos los desmontajes y desalojo a botadero autorizado. Las dimensiones de la cubierta de techo son tomadas en proyeccion horizontal para efectos de pago. | m² | 18.7
2.4.2 | Suministro e instalación de canales de aguas lluvias de lámina de galvanizada lisa calibre 24, soldado y remachado, ganchos escondidos de pletina de 1" x 1/8" a cada 0.45 m, acabado final exterior dos manos de galvite, aplicar en interior en uniones, y dos manos de pintura esmalte color a definir exterior. | mL | 10.1
2.4.3 | Suministro e instalación de bajadas de aguas lluvias con tubería PVC Ø 4", 125 PSI. Sujetados con cinchos de pletina de 1/8"x1", fijados con tornillo goloso de 2"x10 y anclas plásticas. Incluye accesorios. | mL | 9
2.4.4 | Ventana corrediza, perfilería de aluminio tipo pesado, anodizado natural y vidrio laminado claro de 6 mm, que incluye: -Desmontaje de ventana existente -Hechura de cuadrado afinado y pintado, -Resanes y pintura -Sello en contorno exterior e interior entre perfil y pared, con sellador elastomérico tipo silicon pintable. | m² | 2
2.4.5 | Suministro e instalación de defensas metálicas para ventanas, tipo cuadrícula con marco de varilla cuadrada de ½” y cuadrados interiores de varilla cuadrada de ⅜”, incluye: -Desmontaje de defensa existente. -Pintado a dos manos con pintura anticorrosiva y dos manos con esmalte en color a definir. | m² | 2
2.4.6 | Suministro e instalación, piso tipo porcelanato de alto tráfico de 60x60 cm. Pegamento especial para porcelanato. | m² | 13.9
2.4.7 | Suministro e instalacion de zócalo sanitario (curva sanitaria) de pvc color blanco. | mL | 46.6
2.4.8 | Excavación a mano hasta 1.00 m ( Material semiduro) en Fundaciones | m3 | 20.97
2.4.9 | Relleno compactado con suelo cemento 20:1, espesor 20.0 cm, incluye todos los materiales. | m3 | 4.194
2.4.10 | Solera de fundación, 45x25 cms de f'c=210 kg/cm², acero longitudinal 4#4, estribo #2@15 cms. | m3 | 5.2425
2.4.11 | Pared de Bloque de Concreto 15X20X40 CM. RV N°4@0.40M, RH N°2@0.40. Incluye solera intermedia, solera de coronamiento y esquineros. Según detalle. | m2 | 177.08
2.4.12 | Suministro e instalación de enchape de azulejos. Piezas cerámicas esmaltada brillante, resistente a la humedad, abrasión y rayado de 20x30 cm color blanco con adhesivo especial para cerámica NORMA ANSI 118.4 de la mejor calidad. Y porcelana sin arena, alta resistencia al desgaste NORMA ANSI 118.6 color blanco. | m2 | 65.24
2.4.13 | Suministro y aplicación de 2 manos de pintura base látex acrílico de la mejor calidad, color a definir según manual MNE, para interiores parte superior, incluye limpieza y preparación de pared con base. Dos manos de acabado uniforme. | m2 | 27.96
2.4.14 | Suministro y aplicación de pintura de agua acrílica lavable de primera calidad, acabado mate, para exteriores, incluye limpieza y preparación de paredes con base. Dos manos acabado uniforme. Diseño según MNE | m2 | 37.28
2.4.15 | Suministro e instalación de Ducha, con todos sus accesorios de la mejor calidad. | U | 1
2.4.16 | Suministro e instalación de inodoro porcelana vitrificada, incluye asiento y accesorios, válvula de control y tubo de abasto flexible de fabricación americana, para medidas antropométricas infantiles. | c/u | 5
2.4.17 | Suministro e instalación de lavamanos de pedestal, de un agujero, loza vitrificada, cero absorción a la humedad, incluye grifo y accesorios de instalación. | U | 5
2.5 | MÓDULO "B" OFICINA DE APOYO
Construcción de Oficina de Apoyo según planos y específicaciones técnicas
2.5.1 | Cubierta de techo insulado de 2",que incluye: -Cambio de polín espacial a polín C de 4” chapa 14, estructuras de apoyo y todo lo necesario para su sujeción -Pintura de estructura de soporte (dos manos de pintura anticorrosiva diferente color) y dos manos de acabado final (esmalte) según especificaciones tecnicas, -Capote de lámina de aluminio, zinc y silicio, calibre 26, -Hechura de cepos en ambas caras, tornillería. -Aplicacion de impermeabilizante tipo Sikaflex en cada tornillo instalado en estructura de techo existente, -Limpieza y remosión de residuos existentes -Todos los desmontajes y desalojo a botadero autorizado. Las dimensiones de la cubierta de techo son tomadas en proyeccion horizontal para efectos de pago. | m² | 16
2.5.2 | Suministro e instalación de canales de aguas lluvias de lámina de galvanizada lisa calibre 24, soldado y remachado, ganchos escondidos de pletina de 1" x 1/8" a cada 0.45 m, acabado final exterior dos manos de galvite, aplicar en interior en uniones, y dos manos de pintura esmalte color a definir exterior. | mL | 3.5
2.5.3 | Suministro e instalación de bajadas de aguas lluvias con tubería PVC Ø 4", 125 PSI. Sujetados con cinchos de pletina de 1/8"x1", fijados con tornillo goloso de 2"x10 y anclas plásticas. Incluye accesorios. | mL | 3
2.5.4 | Ventana corrediza, perfilería de aluminio tipo pesado, anodizado natural y vidrio laminado claro de 6 mm, que incluye: -Desmontaje de ventana existente -Hechura de cuadrado afinado y pintado, -Resanes y pintura -Sello en contorno exterior e interior entre perfil y pared, con sellador elastomérico tipo silicon pintable. | m² | 3.5
2.5.5 | Suministro e instalación de defensas metálicas para ventanas, tipo cuadrícula con marco de varilla cuadrada de ½” y cuadrados interiores de varilla cuadrada de ⅜”, incluye: -Desmontaje de defensa existente. -Pintado a dos manos con pintura anticorrosiva y dos manos con esmalte en color a definir. | m² | 3.5
2.5.6 | Suministro e instalación, piso tipo porcelanato de alto tráfico de 60x60 cm. Pegamento especial para porcelanato. | m² | 11
2.5.7 | Suministro e instalación de Zócalo de porcelanato de h=7.5cm. color IVORY, con bocel de mezcla pintado color de pared. Pegamento especial para porcelanato. | mL | 13
2.5.8 | Excavación a mano hasta 1.00 m ( Material semiduro) en Fundaciones | m3 | 5.85
2.5.9 | Relleno compactado con suelo cemento 20:1, espesor 20.0 cm, incluye todos los materiales. | m3 | 1.17
2.5.10 | Solera de fundación, 45x25 cms de f'c=210 kg/cm², acero longitudinal 4#4, estribo #2@15 cms. | m3 | 1.4625
2.5.11 | Pared de Bloque de Concreto 15X20X40 CM. RV N°4@0.40M, RH N°2@0.40. Incluye solera intermedia, solera de coronamiento y esquineros. Según detalle. | m2 | 49.4
2.5.12 | Suministro y aplicación de pintura de aceite de primera calidad, para interiores, altura 1.40 mts, acabado de alto brillo, incluye limpieza y preparación de paredes con base. Dos manos de acabado uniforme | m2 | 29.64
2.5.13 | Suministro y aplicación de 2 manos de pintura base látex acrílico de la mejor calidad, color a definir según manual MNE, para interiores parte superior, incluye limpieza y preparación de pared con base. Dos manos de acabado uniforme. | m2 | 19.76
2.5.14 | Suministro y aplicación de pintura de agua acrílica lavable de primera calidad, acabado mate, para exteriores, incluye limpieza y preparación de paredes con base. Dos manos acabado uniforme. Diseño según MNE | m2 | 39.52
2.5.15 | Suministro e instalación de interruptor sencillo, tipo palanca y carcasa termoplástica resistente al alto impacto, color marfil, placa de acero inoxidable, contacto a tierra, caja rectangular tipo pesada ul, con su alambrado y canalización, tuberia pvc o emt y sus accesorios. Incluye resane en paredes | c/u | 1
2.5.16 | Suministro e instalación de Tomacorriente Doble Polarizado Cuerpo Entero 20 amperios, Configuración Nema 5-20R, 3 Hilos, 20 Amp,125 V, de nylon extrafuerte, resistente al alto impacto, color marfil, placa de acero inoxidable, caja rectangular de 4"x2", de hierro galvanizado pesada. Con su alambrado y canalización. Incluye concreto pobre en canalizaciones subterraneas y resanes en paredes | c/u | 3
2.5.17 | Suministro e instalación de Tomacorriente Doble Polarizado Cuerpo Entero 20 amperios, Configuración Nema 5-20R, 3 Hilos, 20 Amp,125 V, de nylon extrafuerte, resistente al alto impacto, color marfil, placa para intemperie, caja rectangular de 4"x2", de hierro galvanizado pesada. Con su alambrado y canalización. Incluye concreto pobre en canalizaciones subterraneas y resanes en paredes | c/u | 1
2.5.18 | Suministro e instalación de luminaria led 2'x4´ de 3 x18 watts, 120v, montada suspendida en estructura metálica, tubo t-8, tipo luz de día, (silvanya o similar) difusor plástico cuadriculado blanco. incluye: alambrado, canalización con emt y sus accesorios, tierra con terminal de ojo, caja octagonal pesada ul, conector para tsj, cable tsj # 16-3 desde caja octagonal hasta luminaria y estructura metálica. Incluye resane en paredes | c/u | 1
2.5.19 | Suministro e instalación de ventilador de techo tipo industrial con 3 aspas metálicas, 120 v, 60-75 watts, control a la pared, 3 velocidades, color blanco incluye: estructura metálica, control de velocidad a la pared, canalización con emt, alambrado y bajada con tsj 3-16. Incluye resane en paredes | c/u | 1
2.5.20 | Puerta abatible de doble hoja, acero rolado en frio de 0.73 mm, g-40, con refuerzo para doble ventanilla y manija, mocheta de una hoja, fabricada en acero g-40, cal.16, ventana de 4x27", vidrio claro de 7mm con marco y contramarco de acero rolado en frio de 0.80 mm. | u | 1
2.6 | SALÓN DE USOS MÚLTIPLES (SUM)
CONSTRUCCION DE SUM, de acuerdo a planos y especificaciones técnicas. Incluye revision estructural del diseño propuesto.
2.6.1 | Trazo por unidad de area | m2 | 96.02
2.6.2 | Excavación para estructura, según indicados en planos | m3 | 31.68
2.6.3 | Excavación para pisos, incluye descapote. | m3 | 28.806
2.6.4 | Relleno compacto para estructuras con densidad al 90% T-160 con material de préstamo limo arenoso | m3 | 11.26
2.6.5 | Relleno compacto para estructuras con suelo-cemento 20:1 al 90% T-134 con material de préstamo limo arenoso. E=20 cm. | m3 | 28.806
2.6.6 | Desalojo de material sobrante | m3 | 38.408
2.6.7 | Zapata de fundadón Z-220 (2.20X1.60X0.40) 20 # 4 a 0.11 y 10 #5 a 0.15, G-60 | m3 | 11.26
2.6.8 | Columna CC-50, D=0.50m con 8 # 6 + 8 B# 6 en la base (L=6.0m) y Est. Helicoidal # 3 a 0.15m G- 60, incluye Pedestal, abezal, anclajes y traslapes. | ml | 24
2.6.9 | Tensor TF-E1 (0.15x0.15) 2 # 4 G φ 6mm a 0.15 G-70 | ml | 76.6
2.6.10 | Viga metálica VME-2 sección triangular 0.37x0.37x0.34 3 cuerdas tubo φ 2'' x40E diagonales φ 3/4'' < 60°, con pintura anticorrosiva y pintura de aceite en 2 manos. Induye placas con anclajes de conexión. | ml | 22.8
2.6.11 | Cubierta de techo curvo. LAMINA ALUZINC: lamina de alta resistencia al esfuerzo de tensión laminado en frío y recubierta por una aleación de 55% de Aluminio, 43% de Zinc y de 1.6% de Sílice, según especificaciones ASTM A792 grado C. | m2 | 106.073
2.6.12 | Suministro e instalación de bajadas de aguas lluvias con tubería PVC Ø 4", 125 PSI. Sujetados con cinchos de pletina de 1/8"x1", fijados con tornillo goloso de 2"x10 y anclas plásticas. Incluye accesorios. | ml | 36
2.6.13 | Hechura de canal de lámina lisa galvanizada N°24 engrapado, incluye soporte de Ho. 1/2' a cada 30 cms (con mano de anticorrosivo de diferente color y 2 manos de pintura de aceite para estructuras de soporte) | ml | 23
2.6.14 | PISO CANCHA , de concreto simple fc=210 Kg/cm2, e=0.10m, con malla 6/6 (tipo estructomalla), sobre base de suelo cemento 20/1 de 20cms, repellado, pulido y sisado a cada 3.20m en ambos sentidos. Induye material en juntas. | m2 | 96.02
2.6.15 | PINTURA PARA DEMARCACIÓN DE CANCHA, con pintura de alto trafico. | m2 | 10
3 | INSTALACIONES HIDRAULICAS
3.1 | AGUA POTABLE
3.1.1 | Suministro e instalación de Tubería de PVC 1/2" 250 psi para agua potable, incluye accesorios tales como codos, uniones, tapones, tees, y cualquier otro accesorio de acople o conexión | ml | 46
3.1.2 | Suministro e instalación de Tubería de PVC 3/4" 250 psi para agua potable, incluye accesorios tales como codos, uniones, tapones, tees, y cualquier otro accesorio de acople o conexión | ml | 100.39
3.1.3 | Suministro e instalación de Tubería de PVC 1" 315 psi, incluye accesorios tales como codos, uniones, tapones, tees, y cualquier otro accesorio de acople o conexión | ml | 7.53
3.1.4 | Construcción de cisterna , incluye excavación, desalojo y caseta con su equipo de bombeo, sistema electrico según detalle | U | 1
Nota: El costo debe incluir la conexión al sistema de abastecimiento de aguas y al sistema de alcantarillado. Garantizar el buen funcionamiento para la recepcion de obra.
3.2 | AGUAS LLUVIAS
3.2.1 | Instalación y suministro de Tubería Novafort de 10" para tubería de agua lluvia, incluye excavación y compactación. | ml | 62.48
3.2.2 | Instalación y suministro de Tubería Novafort de 12" para tubería de agua lluvia, incluye excavación y compactación. | ml | 12
3.2.3 | Instalación y suministro de Tubería de PVC 8" para tubería de agua lluvia, incluye excavación y compactación. | ml | 47
3.2.4 | Suministro y construcción de Caja de aguas lluvias de 0.40x0.40m (dimensiones internas) altura promedio 80cm forjada con ladrillo de barro de obra, incluye parrilla con marco de ángulo de hierro de 1 1/2" y varilla de hierro corrugada de 3/8" dos manos de pintura anticorrosiva de la mejor calidad diferentes colores, dos manos de pintura de esmalte, incluye excavación y desalojo. | u | 30
Considerar el analisis de permeabilidad para verificar capacidad de infiltración del suelo en el área donde se ubicará el S.U.D.S
3.3 | AGUAS NEGRAS
3.3.1 | Suministro e instalación Tuberías de PVC Ø 6" para aguas negras, 125 PSI (Incluye Accesorios, excavación, y compactación de suelo existente) | ml | 35.43
3.3.2 | Tubería de PVC 4" 125 psi para tubería de aguas negras, incluye accesorios para acople y conexiones, excavación, compactación. | ml | 84.18
3.3.3 | Suministro e instalación de Tubería de PVC 2" 125 psi, incluye accesorios para acople y conexiones, excavación, compactación. | ml | 33.57
4 | OBRAS EXTERIORES
4.1 | ACCESO PRINCIPAL
4.1.1 | ACCESO PEATONAL PRINCIPAL Y ÁREA DE ESPERA. De acuerdo a planos y especificaciones técnicas. | SG | 1
4.2 | ÁREA RECREATIVA
4.2.1 | Suministro e instalación de juegos infantiles para Parvularia, según lineamiento Manual mi Nueva Escuela | u | 5
4.2.2 | Suministro e instalación de Grama artificial de 35mm | m² | 26.64
4.2.3 | Piso antideslizante de caucho para exterior de diversos colores con granulometria. Ver detalle en planos. | m² | 21.39
4.3 | ÁREAS VERDES
4.3.1 | Engramado con grama San agustín (en áreas verdes indicadas) | m² | 368.27
4.4 | FACHADA CON MULTIRREJA.
4.4.1 | Incluye: -excavacion y construcciones de fundaciones. -Construcion de pared de block de concreto de 20X20X40 cm, repellado, afinado y pintado. -Suministro e intalacion de malla multireja de acuerdo a planos y especificaciones tecnicas. | ml | 10.63
4.5 | OBRAS EXTERIORES GENERALES
4.5.1 | Suministro e instalacion de piso de concreto 210 kg/cm2, Electromalla 6x6 CAL 9/9, E=7.50 cm. (en acera exterior). | m² | 180
4.5.2 | Construcción de muro perimetral, altura se ajustará a nivel del muro perimetral existente, incluye exvación de fundaciones, solera de fundación, intermedias y de coronamiento. Mantenimiento reparacion, limpieza y pintura de muro/tapial existente (ver en plano de demolicón) | m² | 225.12
4.5.3 | CONSTRUCCIÓN DE TECHO CON PERGOLA DE POLICARBONATO EN AREAS COMUNES ENTRE PASILLOS Incluye estructura de tubo estructural cuadrado de 2"x2" CH 14, anclado en piso de concreto por medio de placa de acero de 1/2", con pernos de 3/4". Tubo estructural rectangular 4"x2" @ cada 0.50 cm, lamina acanalada transparente, incluye canal y bajada de aguas lluvias. | m² | 33.57
4.5.4 | Construccioin de caseta de almacenamiento de deschos solidos, incluye: -Excavacion y construcciones de fundaciones. -Construcion de pared de block de concreto de 15X20X40 cm, repellado, afinado,pintado, piso de concreto, e isntalacion de estructura y cubierta de techo. | m² | 8.05
4.5.5 | Construcción de arriates para jardineras y área de juegos. | m² | 128
4.5.6 | Colocación de Base de suelo cemento 20:1, espesor 0.10 cm, para pisos (todos lo pisos en primer nivel como adoquines, baldosas, concreto, cerámica o porcelanato) incluye todos los materiales. | m² | 698.52
4.5.7 | Construcción de rampa de acceso de conexión entre MODULO A y SUM, entre MODULO A y MODULO B, forjada y pavimentada con piso de concreto 0.07m f'c=180 kg/cm², según lineamientos de MNE. | m² | 12.08
4.5.8 | Construccion de Sistema de Drenaje Sostenible: Incluye excavación de suelo existente, restitucion con capa de grava , arena y sustrato modificado, incorporacion de geomembrana y tubo de drenaje a nivel de agua definido en planos. Revisar diseño de acuerdo a resultados de la prueba de infiltración. | m² | 99.07
4.5.9 | Banca de concreto tipo c prefabricada, con acabado visto, y refuerzo de variila de 3/8".(Incluye instalación). medidas: Largo: 120 cms,altura: 0.45 cms y ancho: 0.50 cms. | u | 7
4.6 | SEÑALETICAS Y MOBILIARIO
4.6.1 | Suministro e instalación de señaletica | SG | 1
4.6.2 | Suministro e instalación de extintor ABC, 20lb | u | 3
4.6.3 | Suminstro e instalación de extintor tipo K, 6 lts. (1.6 gal) | u | 3
4.6.4 | Suministro e instalación de mobiliario para aulas de parvularia a intervenir según detalles y planos adjuntos en "Mobiliario para Primera Infancia" | SG | 1
4.7 | OBRAS EXTERIORES ELECTRICAS
INSTALACIONES ELÉCTRICAS
4.7.1 | Suministro e instalación de tablero general electrico de distribucion de 42 espacios (tg) tipo load center 120/240v, 4 hilos 225amp. monofasico de empotrar con sus ramales termicos incluye: protecciones termica para circuitos y principal de 150a/2p. | sg | 1
4.7.2 | Alimentador eléctrico secundario subterráneo desde medidor eléctrico existente hasta tablero general (tg), con 3 thhn no. 4 + 1 thhn no. 6 en pvc de ø1-1/2", incluye canalización con emt en tramo superficial. | m | 35
4.7.3 | Alimentador eléctrico secundario subterráneo desde tablero general (tg) hasta subtablero st-coc en cocina, con 3 thhn no. 6 + 1 thhn no. 8 en pvc de ø1-1/4", incluye canalización con emt en tramo superficial. | m | 20
4.7.4 | Alimentador eléctrico secundario superficial desde tablero general tg hasta subtablero st-a en módulo a, con 3 thhn no.6 + 1 thhn no. 8 en pvc-emt de ø1-1/4", en tramo superficial. | m | 18
4.7.5 | Alimentador eléctrico secundario superficial desde tablero general tg hasta subtablero st-bom en caseta de bombeo, con 3 thhn no.8 + 1 thhn no. 10 en pvc-emt de ø1", en tramo superficial. | m | 21
4.7.6 | Alimentador eléctrico secundario superficial desde tablero general tg hasta caja de registro en salón de usos múltiples c, con 3 thhn no.8 + 1 thhn no. 10 en emt de ø1", en tramo superficial. | m | 14
4.7.7 | Suministro e instalación de red de tierra para tablero general (tg) con soldadura termoweld y cable thhn # 1/0 hasta alcanzar 2ω de resistencia. | sg | 1
4.7.8 | Luminaria tipo apliqué ovalado (tortuga) con bombillo led de 12w, luz de dia, con acabado blanco, para montaje superficial en pasillos y sanitarios. incluye caja octogonal tipo pesada ul, cableado y canalizacion con tuberia rigida emt. | C/U | 9
4.7.9 | Luminaria tipo wall pack (wp) led de 26w a 30w, luz de dia, para montaje superficial en paredes exteriores. incluye caja octogonal tipo pesada ul, cableado y canalizacion con tuberia rigida emt. | C/U | 3
4.7.10 | Suministro e instalación de interruptor sencillo, tipo palanca y carcasa termoplástica resistente al alto impacto, color marfil, placa de acero inoxidable, contacto a tierra, caja rectangular tipo pesada ul, con su alambrado y canalización, tuberia pvc o emt y sus accesorios. para luces en acceso. | C/U | 1
4.7.11 | Pulsador para timbre tipo campana de recreo, con placa metálica, montado en caja rectangular galvanizada pesada ul. incluye canalización y alambrado. ubicado en la administración. | C/U | 1
4.7.12 | Timbre tipo din don, montado en caja rectangular galvanizada pesada ul. incluye canalización y alambrado. ubicado frente a la administración. | C/U | 1
4.7.13 | Timbre tipo campana de recreo, de 8 pulgadas de diámetro, montado en caja rectangular galvanizada pesada ul. incluye canalización y alambrado. ubicado en los puntos indicados en el plano. | C/U | 2
4.8 | SISTEMA DE ALARMA CONTRA INCENDIO
4.8.1 | Panel de alarma dscc585 para sistema contra incendio. incluye programación de panel principal de alarma contra incendios en caso de activación y sus dispositivos: estación manual y señal audible y visible. | C/U | 1
4.8.2 | Estación manual direccionable para activación de alarma contra incendio de acuerdo a especificación técnica. | C/U | 1
4.8.3 | Suministro e instalación de sirena direccionable con luz estroboscópica, para emitir señal audible y visible. | C/U | 2
4.8.4 | Cable para alarma contra incendio fplr 16 awg, de acuerdo a especificación técnica. incluye canalización (cajas de registro, cajas octogonales, pesadas, tecnoducto o tubería metálica rígida emt de ø 3/4" y ø 1", con todos sus accesorios (conectadores, uniones, abrazaderas)). | m | 42
4.8.5 | Sensor o detector de humo, alimentados con una batería de 9 voltios, 85, decibeles ul 217 first alert o similar con sirena audible y botón de silencio. | C/U | 3
4.9 | SISTEMA DE DATOS INALÁMBRICOS (WiFi)
4.9.1 | Canalización y cableado horizontal para sistema de datos inalámbricos, que incluye (cajas de registro, cajas octogonales, pesadas; tecnoducto o tubería metálica rígida emt de ø 3/4" y ø 1", con todos sus accesorios (conectadores, uniones, abrazaderas, cable utp cat 6, 24 awg, 4 hilos) | m | 30
4.9.2 | Router inalámbrico de amplia cobertura y gran capacidad de manejo de datos, mínimo de 300 gb. incluye caja de salida y puesta en marcha. | C/U | 2
4.9.3 | Equipo de recepción de internet. incluye: bandeja, router, ups, y todo lo necesario para la puesta en marcha del sistema. | sg | 1
5 | MEDIDAS AMBIENTALES Y SOCIALES
5.1 | Medidas Ambientales (ver documento complementario PGAS) | sg | 1
5.2 | Medidas Sociales (Capacitaciones, rótulo, consultas, asambleas, oficina de queja, teléfono, buzones, etc.) (ver documento complementario PGAS) | sg | 1
5.3 | Reubicacion Temporal Adecuaciones y Movilización | sg | 1
5.4 | Reubicacion Temporal Arrendamiento (incluye pagos de servicios basicos) | sg | 1
TOTAL COSTOS DIRECTOS
IMPREVISTOS
COSTOS INDIRECTOS
SUB TOTAL 1 (COSTO DIRECTO+IMPREVISTO+COSTO INDIRECTO)
IVA (13%)
SUB TOTAL 2 (SUB TOTAL 1 + IVA)
ARANCELES DE CONSTRUCCIÓN (PAGO CONTRA PRESENTACION DE RECIBO A NOMBRE MINEDUCYT)
COSTO TOTAL